## ピンリスト
Main |  | Ext |  | Cam |  | LTE(LM1) |  | LTE(LM2) |  | 回路図上の名前 | ArduinoIDE 上の名称 | SDK上の名称 | SDK上の ピン番号 | タイプ | dir | 電圧 | 電源投入後 の状態 |  | Arduino起動後 |  | SDK起動後 |  | 接続先 | ピングループ |  | CXD5602GG ピン機能 |  |  |  | 最大絶対定格 電圧(V) | 拡張ボード上の機能 | 説明
Ref | ピン | Ref | ピン | Ref | ピン | Ref | ピン | Ref | ピン | [7 empty] | dir | 初期値 | dir | 初期値 | dir | 初期値 |  | モード名 | 仕様書 | モード0 | モード1 | モード2 | モード3
JP1 | 1 | [8 empty] | GND | － | － | － | Power | － | － | － | － | － | － | － | － | － | － | － | － | － | － | －
JP1 | 2 | [8 empty] | UART2_TX | D01 | PIN_UART2_TXD | 67 | Digital | I/O | 1.8 | － | Hi-Z | － | Hi-Z | － | Hi-Z | CXD5602GG | UART2 | P1n | GPIO | UART2_TXD | － | GPIO | 2.5
JP1 | 3 | [8 empty] | UART2_RX | D00 | PIN_UART2_RXD | 68 | Digital | I/O | 1.8 | － | Hi-Z | － | Hi-Z | － | Hi-Z | CXD5602GG | UART2 | P1n | GPIO | UART2_RXD | － | GPIO | 2.5
JP1 | 4 | [8 empty] | UART2_RTS | D28 | PIN_UART2_RTS | 70 | Digital | I/O | 1.8 | － | Hi-Z | － | Hi-Z | － | Hi-Z | CXD5602GG | UART2 | P1n | GPIO | UART2_RTS | － | GPIO | 2.5
JP1 | 5 | [8 empty] | UART2_CTS | D27 | PIN_UART2_CTS | 69 | Digital | I/O | 1.8 | － | Hi-Z | － | Hi-Z | － | Hi-Z | CXD5602GG | UART2 | P1n | GPIO | UART2_CTS | － | GPIO | 2.5
JP1 | 6 | [8 empty] | I2S0_BCK | D26 | PIN_I2S0_BCK | 93 | Digital | I/O | 1.8 | － | Hi-Z | － | Hi-Z | － | Hi-Z | CXD5602GG | I2S0 | P1v | GPIO | I2S0_BCK | － | GPIO | 2.5
JP1 | 7 | [8 empty] | I2S0_LRCK | D25 | PIN_I2S0_LRCK | 94 | Digital | I/O | 1.8 | － | Hi-Z | － | Hi-Z | － | Hi-Z | CXD5602GG | I2S0 | P1v | GPIO | I2S0_LRCK | － | GPIO | 2.5
JP1 | 8 | [8 empty] | SPI5_CS_X | D24 | PIN_SPI5_CS_X | 76 | Digital | I/O | 1.8 | － | Hi-Z | － | Hi-Z | － | Hi-Z | CXD5602GG | EMMCA | P1p | GPIO | EMMC_CMD | SPI5_CS_X | GPIO | 2.5
JP1 | 9 | [8 empty] | SPI5_SCK | D23 | PIN_SPI5_SCK | 75 | Digital | I/O | 1.8 | － | Hi-Z | － | Hi-Z | － | Hi-Z | CXD5602GG | EMMCA | P1p | GPIO | EMMC_CLK | SPI5_SCK | GPIO | 2.5
JP1 | 10 | [8 empty] | 3.3V | － | － | － | Power | O | 3.3 | O | － | O | － | O | － | － | － | － | － | － | － | －
JP1 | 11 | [8 empty] | 1.8V | － | － | － | Power | O | 1.8 | O | － | O | － | O | － | － | － | － | － | － | － | －
JP1 | 12 | [8 empty] | SEN_IRQ | D22 | PIN_SEN_IRQ_IN | 37 | Digital | I/O | 1.8 | － | Hi-Z | － | Hi-Z | － | Hi-Z | CXD5602GG | SEN_IRQ_IN | P1e | GPIO | SEN_IRQ_IN | － | － | 2.5
JP1 | 13 | [8 empty] | SEN_AIN4 | A2 | LPADC2 | － | Analog | I | ～0.7 | I | － | I | － | I | － | CXD5602GG |  | － | － | － | － | － | 1.05
JP2 | 1 | [8 empty] | XRST | － | (SPR_RST_X) | － | Digital | O | 1.8 | － | Low | O | High | O | High | CXD5602GG | － | － | － | － | － | －
JP2 | 2 | [8 empty] | 1.8V | － | － | － | Power | O | 1.8 | O | － | O | － | O | － | － | － | － | － | － | － | －
JP2 | 3 | [8 empty] | 3.7V(4.0V) | － | － | － | Power | I/O | 3.6-4.4 | O | － | O | － | O | － | － | － | － | － | － | － | － | 7
JP2 | 4 | [8 empty] | GPIO | D21 | PIN_EMMC_DATA3 | 80 | Digital | I/O | 1.8 | － | Hi-Z | － | Hi-Z | － | Hi-Z | CXD5602GG | EMMCB | P1q | GPIO | EMMC_DATA3 | － | GPIO | 2.5
JP2 | 5 | [8 empty] | GPIO | D20 | PIN_EMMC_DATA2 | 79 | Digital | I/O | 1.8 | － | Hi-Z | － | Hi-Z | － | Hi-Z | CXD5602GG | EMMCB | P1q | GPIO | EMMC_DATA2 | － | GPIO | 2.5
JP2 | 6 | [8 empty] | I2S0_DATA_IN | D19 | PIN_I2S0_DATA_IN | 95 | Digital | I/O | 1.8 | － | Hi-Z | － | Hi-Z | － | Hi-Z | CXD5602GG | I2S0 | P1v | GPIO | I2S0_DATA_IN | － | GPIO | 2.5
JP2 | 7 | [8 empty] | I2S0_DATA_OUT | D18 | PIN_I2S0_DATA_OUT | 96 | Digital | I/O | 1.8 | － | Hi-Z | － | Hi-Z | － | Hi-Z | CXD5602GG | I2S0 | P1v | GPIO | I2S0_DATA_OUT | － | GPIO | 2.5
JP2 | 8 | [8 empty] | SPR_SPI5_MISO | D17 | PIN_SPI5_MISO | 78 | Digital | I/O | 1.8 | － | Hi-Z | － | Hi-Z | － | Hi-Z | CXD5602GG | EMMCA | P1p | GPIO | EMMC_DATA1 | SPI5_MISO | GPIO | 2.5
JP2 | 9 | [8 empty] | SPR_SPI5_MOSI | D16 | PIN_SPI5_MOSI | 77 | Digital | I/O | 1.8 | － | Hi-Z | － | Hi-Z | － | Hi-Z | CXD5602GG | EMMCA | P1p | GPIO | EMMC_DATA0 | SPI5_MOSI | GPIO | 2.5
JP2 | 10 | [8 empty] | GND | － | － | － | Power | － | － | － | － | － | － | － | － | － | － | － | － | － | － | －
JP2 | 11 | [8 empty] | I2C0_SCL | D15 | PIN_I2C0_BCK | 44 | Digital | I/O | 1.8 | － | High | I | High | I | High | CXD5602GG | I2C0 | P1j | GPIO | I2C0_BCK | － | － | 2.5
JP2 | 12 | [8 empty] | I2C0_SDA | D14 | PIN_I2C0_BDT | 45 | Digital | I/O | 1.8 | － | High | I | High | I | High | CXD5602GG | I2C0 | P1j | GPIO | I2C0_BDT | － | － | 2.5
JP2 | 13 | [8 empty] | SEN_AIN5 | A3 | LPADC3 | － | Analog | I | ～0.7 | I | － | I | － | I | － | CXD5602GG | － | － | － | － | － | － | 1.05
CN5 | 1 |  |  | CN1 | 1 |  |  |  |  | MCLK | － | － | － | Digital | O | 1.8 | － | － | O | Hi-Z | O | Hi-Z | 26MHz TCXO | － | － | － | － | － | － | 2.5
CN5 | 2 |  |  | CN1 | 2 |  |  |  |  | GND | － | － | － | Power | － | － | － | － | － | － | － | － | － | － | － | － | － | － | －
CN5 | 3 |  |  | CN1 | 3 |  |  |  |  | I2C_SDA | － | PIN_SPI0_MISO | 20 | Digital | I/O | 1.8 | － | High | － | High | I | High | CXD5602GG | I2C2 | P17 | GPIO | I2C2_BDT | SPI0_MISO | GPIO | 2.5
CN5 | 4 |  |  | CN1 | 4 |  |  |  |  | I2C_SCL | － | PIN_SPI0_MOSI | 19 | Digital | I/O | 1.8 | － | High | － | High | I | High | CXD5602GG | I2C2 | P17 | GPIO | I2C2_BCK | SPI0_MOSI | GPIO | 2.5
CN5 | 5 |  |  | CN1 | 5 |  |  |  |  | XRS | D35 | PIN_SDIO_DIR1_3 | 91 | Digital | I/O | 1.8 | － | Hi-Z | － | Hi-Z | － | Hi-Z | CXD5602GG | SDIOC | P1t | GPIO | SDIO_DIR1_3 | GPIO | GPIO | 2.5
CN5 | 6 |  |  | CN1 | 6 |  |  |  |  | PWDN | D34 | PIN_SDIO_DIR0 | 90 | Digital | I/O | 1.8 | － | Hi-Z | － | Hi-Z | － | Hi-Z | CXD5602GG | SDIOC | P1t | GPIO | SDIO_DIR0 | GPIO | GPIO | 2.5
CN5 | 7 |  |  | CN1 | 7 |  |  |  |  | LDO_EN | － | (ACP_GPO4) | － | Digital | O | 3.6-4.4 | O | Hi-Z | O | Low | O | Low | CXD5247GF | － | － | － | － | － | －
CN5 | 8 |  |  | CN1 | 8 |  |  |  |  | VDD_3.7V | － | － | － | Power | O | 3.6-4.4 | O | － | O | － | O | － | － | － | － | － | － | － | －
CN5 | 9 |  |  | CN1 | 9 |  |  |  |  | IS_DATA4 | － | PIN_IS_DATA4 | 63 | Digital | I/O | 1.8 | － | Hi-Z | － | Hi-Z | I | － | CXD5602GG | IS | P1m | GPIO | IS_DATA4 | GPIO | GPIO | 2.5
CN5 | 10 |  |  | CN1 | 10 |  |  |  |  | IS_DATA6 | － | PIN_IS_DATA6 | 65 | Digital | I/O | 1.8 | － | Hi-Z | － | Hi-Z | I | － | CXD5602GG | IS | P1m | GPIO | IS_DATA6 | GPIO | GPIO | 2.5
CN5 | 11 |  |  | CN1 | 11 |  |  |  |  | IS_DATA0 | － | PIN_IS_DATA0 | 59 | Digital | I/O | 1.8 | － | Hi-Z | － | Hi-Z | I | － | CXD5602GG | IS | P1m | GPIO | IS_DATA0 | GPIO | GPIO | 2.5
CN5 | 12 |  |  | CN1 | 12 |  |  |  |  | IS_DATA7 | － | PIN_IS_DATA7 | 66 | Digital | I/O | 1.8 | － | Hi-Z | － | Hi-Z | I | － | CXD5602GG | IS | P1m | GPIO | IS_DATA7 | GPIO | GPIO | 2.5
CN5 | 13 |  |  | CN1 | 13 |  |  |  |  | IS_DATA5 | － | PIN_IS_DATA5 | 64 | Digital | I/O | 1.8 | － | Hi-Z | － | Hi-Z | I | － | CXD5602GG | IS | P1m | GPIO | IS_DATA5 | GPIO | GPIO | 2.5
CN5 | 14 |  |  | CN1 | 14 |  |  |  |  | IS_DATA2 | － | PIN_IS_DATA2 | 61 | Digital | I/O | 1.8 | － | Hi-Z | － | Hi-Z | I | － | CXD5602GG | IS | P1m | GPIO | IS_DATA2 | GPIO | GPIO | 2.5
CN5 | 15 |  |  | CN1 | 15 |  |  |  |  | IS_HSYNC | － | PIN_IS_HSYNC | 58 | Digital | I/O | 1.8 | － | Hi-Z | － | Hi-Z | I | － | CXD5602GG | IS | P1m | GPIO | IS_HSYNC | GPIO | GPIO | 2.5
CN5 | 16 |  |  | CN1 | 16 |  |  |  |  | IS_DATA3 | － | PIN_IS_DATA3 | 62 | Digital | I/O | 1.8 | － | Hi-Z | － | Hi-Z | I | － | CXD5602GG | IS | P1m | GPIO | IS_DATA3 | GPIO | GPIO | 2.5
CN5 | 17 |  |  | CN1 | 17 |  |  |  |  | IS_VSYNC | － | PIN_IS_VSYNC | 57 | Digital | I/O | 1.8 | － | Hi-Z | － | Hi-Z | I | － | CXD5602GG | IS | P1m | GPIO | IS_VSYNC | GPIO | GPIO | 2.5
CN5 | 18 |  |  | CN1 | 18 |  |  |  |  | IS_DATA1 | － | PIN_IS_DATA1 | 60 | Digital | I/O | 1.8 | － | Hi-Z | － | Hi-Z | I | － | CXD5602GG | IS | P1m | GPIO | IS_DATA1 | GPIO | GPIO | 2.5
CN5 | 19 |  |  | CN1 | 19 |  |  |  |  | GND | － | － | － | Power | － | － | － | － | － | － | － | － | － | － | － | － | － | － | －
CN5 | 20 |  |  | CN1 | 20 |  |  |  |  | IS_CLK | － | PIN_IS_CLK | 56 | Digital | I | 1.8 | I | － | I | － | I | － | CXD5602GG | IS | P1m | GPIO | IS_CLK | GPIO | GPIO | 2.5
CN4[L] | 1 | CN4[L] | 1 |  |  | CN4[L] | 1 | CN4[L] | 1 | 3.3V_AU | － | － | － | Power | O | 3.3 | I | － | I | － | I | － | － | － | － | － | － | － | －
CN4[L] | 3 | CN4[L] | 3 |  |  | CN4[L] | 3 | CN4[L] | 3 | 3.3V_AU | － | － | － | Power | O | 3.3 | I | － | I | － | I | － | － | － | － | － | － | － | －
CN4[L] | 5 | CN4[L] | 5 |  |  | CN4[L] | 5 | CN4[L] | 5 | ACP_MICA | － | － | － | Analog | I | － | I | － | I | － | I | － | CXD5247GF | － | － | － | － | － | －
CN4[L] | 7 | CN4[L] | 7 |  |  | CN4[L] | 7 | CN4[L] | 7 | ACP_MICB | － | － | － | Analog | I | － | I | － | I | － | I | － | CXD5247GF | － | － | － | － | － | －
CN4[L] | 9 | CN4[L] | 9 |  |  | CN4[L] | 9 | CN4[L] | 9 | ACP_MICC | － | － | － | Analog | I | － | I | － | I | － | I | － | CXD5247GF | － | － | － | － | － | －
CN4[L] | 11 | CN4[L] | 11 |  |  | CN4[L] | 11 | CN4[L] | 11 | ACP_MICD | － | － | － | Analog | I | － | I | － | I | － | I | － | CXD5247GF | － | － | － | － | － | －
CN4[L] | 13 | CN4[L] | 13 |  |  | CN4[L] | 13 | CN4[L] | 13 | ACP_MICBIASA | － | － | － | Analog | O | 2 | O | － | O | － | O | － | CXD5247GF | － | － | － | － | － | －
CN4[L] | 15 | CN4[L] | 15 |  |  | CN4[L] | 15 | CN4[L] | 15 | ACP_MICBIASB | － | － | － | Analog | O | 2 | O | － | O | － | O | － | CXD5247GF | － | － | － | － | － | －
CN4[L] | 17 | CN4[L] | 17 |  |  | CN4[L] | 17 | CN4[L] | 17 | AGND_MIC | － | － | － | Power | － | － | － | － | － | － | － | － | － | － | － | － | － | － | －
CN4[L] | 19 | CN4[L] | 19 |  |  | CN4[L] | 19 | CN4[L] | 19 | SPR_I2C0_SCL | D15 | PIN_I2C0_BCK | 44 | Digital | I/O | 1.8 | － | High | I | High | I | High | CXD5602GG | I2C0 | P1j | GPIO | I2C0_BCK | － | － | 2.5
CN4[L] | 21 | CN4[L] | 21 |  |  | CN4[L] | 21 | CN4[L] | 21 | SPR_I2C0_SDA | D14 | PIN_I2C0_BDT | 45 | Digital | I/O | 1.8 | － | High | I | High | I | High | CXD5602GG | I2C0 | P1j | GPIO | I2C0_BDT | － | － | 2.5
CN4[L] | 23 | CN4[L] | 23 |  |  | CN4[L] | 23 | CN4[L] | 23 | SPR_SPI4_SCK | D13 | PIN_SPI4_SCK | 72 | Digital | I/O | 1.8 | － | Hi-Z | － | Hi-Z | － | Hi-Z | CXD5602GG | SPI4 | P1o | GPIO | SPI4_SCK | － | GPIO | 2.5
CN4[L] | 25 | CN4[L] | 25 |  |  | CN4[L] | 25 | CN4[L] | 25 | SPR_SPI4_MISO | D12 | PIN_SPI4_MISO | 74 | Digital | I/O | 1.8 | － | Hi-Z | － | Hi-Z | － | Hi-Z | CXD5602GG | SPI4 | P1o | GPIO | SPI4_MISO | － | GPIO | 2.5
CN4[L] | 27 | CN4[L] | 27 |  |  | CN4[L] | 27 | CN4[L] | 27 | SPR_SPI4_MOSI | D11 | PIN_SPI4_MOSI | 73 | Digital | I/O | 1.8 | － | Hi-Z | － | Hi-Z | － | Hi-Z | CXD5602GG | SPI4 | P1o | GPIO | SPI4_MOSI | － | GPIO | 2.5
CN4[L] | 29 | CN4[L] | 29 |  |  | CN4[L] | 29 | CN4[L] | 29 | SPR_SPI4_CS_X | D10 | PIN_SPI4_CS_X | 71 | Digital | I/O | 1.8 | － | Hi-Z | － | Hi-Z | － | Hi-Z | CXD5602GG | SPI4 | P1o | GPIO | SPI4_CS_X | － | GPIO | 2.5
CN4[L] | 31 | CN4[L] | 31 |  |  | CN4[L] | 31 | CN4[L] | 31 | SPR_PWM2 | D09 | PIN_PWM2 | 48 | Digital | I/O | 1.8 | － | Hi-Z | － | Hi-Z | － | Hi-Z | CXD5602GG | PWMB | P1l | GPIO | PWM2 | I2C1_BCK | － | 2.5
CN4[L] | 33 | CN4[L] | 33 |  |  | CN4[L] | 33 | CN4[L] | 33 | SPR_I2S0_LRCK | D25 | PIN_I2S0_LRCK | 94 | Digital | I/O | 1.8 | － | Hi-Z | － | Hi-Z | － | Hi-Z | CXD5602GG | I2S0 | P1v | GPIO | I2S0_LRCK | － | GPIO | 2.5
CN4[L] | 35 | CN4[L] | 35 |  |  | CN4[L] | 35 | CN4[L] | 35 | GND | － | － | － | Power | － | － | － | － | － | － | － | － | － | － | － | － | － | － | －
CN4[L] | 37 | CN4[L] | 37 |  |  | CN4[L] | 37 | CN4[L] | 37 | SPR_I2S0_DATA_OUT | D18 | PIN_I2S0_DATA_OUT | 96 | Digital | I/O | 1.8 | － | Hi-Z | － | Hi-Z | － | Hi-Z | CXD5602GG | I2S0 | P1v | GPIO | I2S0_DATA_OUT | － | GPIO | 2.5
CN4[L] | 39 | CN4[L] | 39 |  |  | CN4[L] | 39 | CN4[L] | 39 | SPR_PWM0 | D06 | PIN_PWM0 | 46 | Digital | I/O | 1.8 | － | Hi-Z | － | Hi-Z | － | Hi-Z | CXD5602GG | PWMA | P1k | GPIO | PWM0 | － | － | 2.5
CN4[L] | 41 | CN4[L] | 41 |  |  | CN4[L] | 41 | CN4[L] | 41 | SPR_PWM1 | D05 | PIN_PWM1 | 47 | Digital | I/O | 1.8 | － | Hi-Z | － | Hi-Z | － | Hi-Z | CXD5602GG | PWMA | P1k | GPIO | PWM1 | GPIO | － | 2.5
CN4[L] | 43 | CN4[L] | 43 |  |  | CN4[L] | 43 | CN4[L] | 43 | SPR_I2S0_DATA_IN | D19 | PIN_I2S0_DATA_IN | 95 | Digital | I/O | 1.8 | － | Hi-Z | － | Hi-Z | － | Hi-Z | CXD5602GG | I2S0 | P1v | GPIO | I2S0_DATA_IN | － | GPIO | 2.5
CN4[L] | 45 | CN4[L] | 45 |  |  | CN4[L] | 45 | CN4[L] | 45 | SPR_PWM3 | D03 | PIN_PWM3 | 49 | Digital | I/O | 1.8 | － | Hi-Z | － | Hi-Z | － | Hi-Z | CXD5602GG | PWMB | P1l | GPIO | PWM3 | I2C1_BDT | － | 2.5
CN4[L] | 47 | CN4[L] | 47 |  |  | CN4[L] | 47 | CN4[L] | 47 | SPR_I2S0_BCK | D26 | PIN_I2S0_BCK | 93 | Digital | I/O | 1.8 | － | Hi-Z | － | Hi-Z | － | Hi-Z | CXD5602GG | I2S0 | P1v | GPIO | I2S0_BCK | － | GPIO | 2.5
CN4[L] | 49 | CN4[L] | 49 |  |  | CN4[L] | 49 | CN4[L] | 49 | SPR_UART2_TX | D01 | PIN_UART2_TX | 67 | Digital | I/O | 1.8 | － | Hi-Z | － | Hi-Z | － | Hi-Z | CXD5602GG | UART2 | P1n | GPIO | UART2_TX | － | GPIO | 2.5
CN4[L] | 51 | CN4[L] | 51 |  |  | CN4[L] | 51 | CN4[L] | 51 | SPR_UART2_RX | D00 | PIN_UART2_RX | 68 | Digital | I/O | 1.8 | － | Hi-Z | － | Hi-Z | － | Hi-Z | CXD5602GG | UART2 | P1n | GPIO | UART2_RX | － | GPIO | 2.5
CN4[L] | 53 | CN4[L] | 53 |  |  | CN4[L] | 53 | CN4[L] | 53 | SPR_UART2_RTS | D28 | PIN_UART2_RTS | 70 | Digital | I/O | 1.8 | － | Hi-Z | － | Hi-Z | － | Hi-Z | CXD5602GG | UART2 | P1n | GPIO | UART2_RTS | － | GPIO | 2.5
CN4[L] | 55 | CN4[L] | 55 |  |  | CN4[L] | 55 | CN4[L] | 55 | SPR_UART2_CTS | D27 | PIN_UART2_CTS | 69 | Digital | I/O | 1.8 | － | Hi-Z | － | Hi-Z | － | Hi-Z | CXD5602GG | UART2 | P1n | GPIO | UART2_CTS | － | GPIO | 2.5
CN4[L] | 57 | CN4[L] | 57 |  |  | CN4[L] | 57 | CN4[L] | 57 | SPR_EMMC_CLK | D23 | PIN_EMMC_CLK | 75 | Digital | I/O | 1.8 | － | Hi-Z | － | Hi-Z | － | Hi-Z | CXD5602GG | EMMCＡ | P1p | GPIO | EMMC_CLK | SPI5_SCK | GPIO | 2.5
CN4[L] | 59 | CN4[L] | 59 |  |  | CN4[L] | 59 | CN4[L] | 59 | SPR_EMMC_CMD | D24 | PIN_EMMC_CMD | 76 | Digital | I/O | 1.8 | － | Hi-Z | － | Hi-Z | － | Hi-Z | CXD5602GG | EMMCＡ | P1p | GPIO | EMMC_CMD | SPI5_CS_X | GPIO | 2.5
CN4[L] | 61 | CN4[L] | 61 |  |  | CN4[L] | 61 | CN4[L] | 61 | SPR_EMMC_DATA0 | D16 | PIN_EMMC_DATA0 | 77 | Digital | I/O | 1.8 | － | Hi-Z | － | Hi-Z | － | Hi-Z | CXD5602GG | EMMCＡ | P1p | GPIO | EMMC_DATA0 | SPI5_MOSI | GPIO | 2.5
CN4[L] | 63 | CN4[L] | 63 |  |  | CN4[L] | 63 | CN4[L] | 63 | SPR_EMMC_DATA1 | D17 | PIN_EMMC_DATA1 | 78 | Digital | I/O | 1.8 | － | Hi-Z | － | Hi-Z | － | Hi-Z | CXD5602GG | EMMCＡ | P1p | GPIO | EMMC_DATA1 | SPI5_MISO | GPIO | 2.5
CN4[L] | 65 | CN4[L] | 65 |  |  | CN4[L] | 65 | CN4[L] | 65 | SPR_EMMC_DATA2 | D20 | PIN_EMMC_DATA2 | 79 | Digital | I/O | 1.8 | － | Hi-Z | － | Hi-Z | － | Hi-Z | CXD5602GG | EMMCＢ | P1q | GPIO | EMMC_DATA2 | － | GPIO | 2.5
CN4[L] | 67 | CN4[L] | 67 |  |  | CN4[L] | 67 | CN4[L] | 67 | SPR_EMMC_DATA3 | D21 | PIN_EMMC_DATA3 | 80 | Digital | I/O | 1.8 | － | Hi-Z | － | Hi-Z | － | Hi-Z | CXD5602GG | EMMCＢ | P1q | GPIO | EMMC_DATA3 | － | GPIO | 2.5
CN4[L] | 69 | CN4[L] | 69 |  |  | CN4[L] | 69 | CN4[L] | 69 | GND | － | － | － | Power | － | － | － | － | － | － | － | － | － | － | － | － | － | － | －
CN4[L] | 71 | CN4[L] | 71 |  |  | CN4[L] | 71 | CN4[L] | 71 | SPR_SPI2_SCK | D43 | PIN_SPI2_SCK | 28 | Digital | I/O | 1.8 | － | Hi-Z | － | Hi-Z | － | Hi-Z | CXD5602GG | SPI2A | P00 | GPIO | SPI2_SCK | UART0_RXD | I2C3_BDT | 2.5
CN4[L] | 73 | CN4[L] | 73 |  |  | CN4[L] | 73 | CN4[L] | 73 | SPR_SPI2_MISO | D08 | PIN_SPI2_MISO | 30 | Digital | I/O | 1.8 | － | Hi-Z | － | Hi-Z | － | Hi-Z | CXD5602GG | SPI2B | P01 | GPIO | SPI2_MISO | UART0_RTS | GPIO | 2.5
CN4[L] | 75 | CN4[L] | 75 |  |  | CN4[L] | 75 | CN4[L] | 75 | SPR_SPI2_MOSI | D04 | PIN_SPI2_MOSI | 29 | Digital | I/O | 1.8 | － | Hi-Z | － | Hi-Z | － | Hi-Z | CXD5602GG | SPI2B | P01 | GPIO | SPI2_MOSI | UART0_CTS | GPIO | 2.5
CN4[L] | 77 | CN4[L] | 77 |  |  | CN4[L] | 77 | CN4[L] | 77 | SPR_SPI2_CS_X | D42 | PIN_SPI2_CS_X | 27 | Digital | I/O | 1.8 | － | Hi-Z | － | Hi-Z | － | Hi-Z | CXD5602GG | SPI2A | P00 | GPIO | SPI2_CS_X | UART0_TXD | I2C3_BCK | 2.5
CN4[L] | 79 | CN4[L] | 79 |  |  | CN4[L] | 79 | CN4[L] | 79 | 1.8V | － | － | － | Power | O | 1.8 | O | － | O | － | O | － | － | － | － | － | － | －
CN4[L] | 81 | CN4[L] | 81 |  |  | CN4[L] | 81 | CN4[L] | 81 | SPR_SDIO_CMDDIR | D33 | PIN_SDIO_CMDDIR | 89 | Digital | I/O | 1.8 | － | Hi-Z | － | Hi-Z | O | Hi-Z | CXD5602GG | SDIOC | P1t | GPIO | SDIO_CMDDIR | GPIO | GPIO | 2.5
CN4[L] | 83 | CN4[L] | 83 |  |  | CN4[L] | 83 | CN4[L] | 83 | SPR_SDIO_CLK | D38 | PIN_SDIO_CLK | 81 | Digital | I/O | 1.8 | － | Hi-Z | － | Hi-Z | O | Low | CXD5602GG | SDIOA | P1u | GPIO | SDIO_CLK | SPI5_SCK | GPIO | 2.5
CN4[L] | 85 | CN4[L] | 85 |  |  | CN4[L] | 85 | CN4[L] | 85 | SPR_SDIO_CMD | － | PIN_SDIO_CMD | 82 | Digital | I/O | 1.8 | － | Hi-Z | － | Hi-Z | O | Hi-Z | CXD5602GG | SDIOA | P1r | GPIO | SDIO_CMD | SPI5_CS_X | GPIO | 2.5
CN4[L] | 87 | CN4[L] | 87 |  |  | CN4[L] | 87 | CN4[L] | 87 | SPR_SDIO_DATA0 | － | PIN_SDIO_DATA0 | 83 | Digital | I/O | 1.8 | － | Hi-Z | － | Hi-Z | O | Low | CXD5602GG | SDIOA | P1r | GPIO | SDIO_DATA0 | SPI5_MOSI | GPIO | 2.5
CN4[L] | 89 | CN4[L] | 89 |  |  | CN4[L] | 89 | CN4[L] | 89 | SPR_SDIO_DATA1 | － | PIN_SDIO_DATA1 | 84 | Digital | I/O | 1.8 | － | Hi-Z | － | Hi-Z | O | Low | CXD5602GG | SDIOA | P1r | GPIO | SDIO_DATA1 | SPI5_MISO | GPIO | 2.5
CN4[L] | 91 | CN4[L] | 91 |  |  | CN4[L] | 91 | CN4[L] | 91 | SPR_SDIO_DATA2 | － | PIN_SDIO_DATA2 | 85 | Digital | I/O | 1.8 | － | Hi-Z | － | Hi-Z | O | Low | CXD5602GG | SDIOA | P1r | GPIO | SDIO_DATA2 | GPIO | GPIO | 2.5
CN4[L] | 93 | CN4[L] | 93 |  |  | CN4[L] | 93 | CN4[L] | 93 | SPR_SDIO_DATA3 | － | PIN_SDIO_DATA3 | 86 | Digital | I/O | 1.8 | － | Hi-Z | － | Hi-Z | O | Low | CXD5602GG | SDIOA | P1r | GPIO | SDIO_DATA3 | GPIO | GPIO | 2.5
CN4[L] | 95 | CN4[L] | 95 |  |  | CN4[L] | 95 | CN4[L] | 95 | GND | － | － | － | Power | － | － | － | － | － | － | － | － | － | － | － | － | － | － | －
CN4[L] | 97 | CN4[L] | 97 |  |  | CN4[L] | 97 | CN4[L] | 97 | SPR_SDIO_WP | D37 | PIN_SDIO_WP | 88 | Digital | I/O | 1.8 | － | Hi-Z | － | Hi-Z | － | Hi-Z | CXD5602GG | SDIOB | P1s | GPIO | SDIO_WP | GPIO | GPIO | 2.5
CN4[L] | 99 | CN4[L] | 99 |  |  | CN4[L] | 99 | CN4[L] | 99 | GND | － | － | － | Power | － | － | － | － | － | － | － | － | － | － | － | － | － | － | －
CN4[R] | 2 | CN4[R] | 2 |  |  | CN4[R] | 2 | CN4[R] | 2 | 5V | － | － | － | Power | I/O | 5 | O | － | O | － | O | － | － | － | － | － | － | － | － | 6
CN4[R] | 4 | CN4[R] | 4 |  |  | CN4[R] | 4 | CN4[R] | 4 | 5V | － | － | － | Power | I/O | 5 | O | － | O | － | O | － | － | － | － | － | － | － | － | 6
CN4[R] | 6 | CN4[R] | 6 |  |  | CN4[R] | 6 | CN4[R] | 6 | ACP_SPAP | － | － | － | Analog | O | 3.3 | － | Hi-Z | － | Hi-Z | － | Hi-Z | CXD5247GF | － | － | － | － | － | －
CN4[R] | 8 | CN4[R] | 8 |  |  | CN4[R] | 8 | CN4[R] | 8 | ACP_SPAN | － | － | － | Analog | O | 3.3 | － | Hi-Z | － | Hi-Z | － | Hi-Z | CXD5247GF | － | － | － | － | － | －
CN4[R] | 10 | CN4[R] | 10 |  |  | CN4[R] | 10 | CN4[R] | 10 | ACP_SPBN | － | － | － | Analog | O | 3.3 | － | Hi-Z | － | Hi-Z | － | Hi-Z | CXD5247GF | － | － | － | － | － | －
CN4[R] | 12 | CN4[R] | 12 |  |  | CN4[R] | 12 | CN4[R] | 12 | ACP_SPBP | － | － | － | Analog | O | 3.3 | － | Hi-Z | － | Hi-Z | － | Hi-Z | CXD5247GF | － | － | － | － | － | －
CN4[R] | 14 | CN4[R] | 14 |  |  | CN4[R] | 14 | CN4[R] | 14 | AGND_DRV | － | － | － | Power | － | － | － | － | － | － | － | － | － | － | － | － | － | － | －
CN4[R] | 16 | CN4[R] | 16 |  |  | CN4[R] | 16 | CN4[R] | 16 | SPR_SWDIO | － | － | － | Digital | I/O | 1.8 | － | Hi-Z | － | Hi-Z | － | Hi-Z | CXD5602GG | － | － | － | － | － | － | 2.5
CN4[R] | 18 | CN4[R] | 18 |  |  | CN4[R] | 18 | CN4[R] | 18 | SPR_SWDCLK | － | － | － | Digital | I | 1.8 | I | Hi-Z | I | Hi-Z | I | Hi-Z | CXD5602GG | － | － | － | － | － | － | 2.5
CN4[R] | 20 | CN4[R] | 20 |  |  | CN4[R] | 20 | CN4[R] | 20 | ACP_CLK_DMIC | － | － | － | Digital | O | 1.8 | O | Hi-Z | O | Hi-Z | O | Hi-Z | CXD5247GF | － | － | － | － | － | －
CN4[R] | 22 | CN4[R] | 22 |  |  | CN4[R] | 22 | CN4[R] | 22 | XRS_PWON | － | － | － | Power | I/O | 3.3 | I/O | Low | I/O | Low | I/O | Low | CXD5247GF | － | － | － | － | － | － | 7
CN4[R] | 24 | CN4[R] | 24 |  |  | CN4[R] | 24 | CN4[R] | 24 | SPR_GNSS_1PPS_OUT | D44 | PIN_GNSS_1PPS_OUT | 6 | Digital | I/O | 1.8 | － | Hi-Z | － | Hi-Z | － | Hi-Z | CXD5602GG | GNSS_1PPS_OUT | P14 | GPIO | GNSS_1PPS_OUT | CPU_WDT | CPU_WDT (Open Drain) | 2.5
CN4[R] | 26 | CN4[R] | 26 |  |  | CN4[R] | 26 | CN4[R] | 26 | SPR_SEN_IRQ_IN | D22 | PIN_SEN_IRQ_IN | 37 | Digital | I/O | 1.8 | － | Hi-Z | － | Hi-Z | － | Hi-Z | CXD5602GG | SEN_IRQ_IN | P1e | SEN_IRQ_IN | SEN_IRQ_IN | SEN_IRQ_IN | SEN_IRQ_IN | 2.5
CN4[R] | 28 | CN4[R] | 28 |  |  | CN4[R] | 28 | CN4[R] | 28 | SPR_HIF_IRQ_OUT | D02 | PIN_HIF_IRQ_OUT | 31 | Digital | I/O | 1.8 | － | Hi-Z | － | Hi-Z | － | Hi-Z | CXD5602GG | HIFIRQ | P02 | GPIO | HIF_IRQ_OUT | HIF_IRQ_OUT (Open Drain) | GNSS_1PPS_OUT | 2.5
CN4[R] | 30 | CN4[R] | 30 |  |  | CN4[R] | 30 | CN4[R] | 30 | GND | － | － | － | Power | － | － | － | － | － | － | － | － | － | － | － | － | － | － | －
CN4[R] | 32 | CN4[R] | 32 |  |  | CN4[R] | 32 | CN4[R] | 32 | SPR_RST_X | － | － | － | Digital | O | 1.8 | － | Low | O | High | O | High | CXD5602GG | － | － | － | － | － | －
CN4[R] | 34 | CN4[R] | 34 |  |  | CN4[R] | 34 | CN4[R] | 34 | SPR_AP_CLK | D40 | PIN_AP_CLK | 5 | Digital | I/O | 1.8 | － | Hi-Z | － | Hi-Z | － | Hi-Z | CXD5602GG | AP_CLK | P13 | GPIO | AP_CLK | PMU_WDT | PMU_WDT (Open Drain) | 2.5
CN4[R] | 36 | CN4[R] | 36 |  |  | CN4[R] | 36 | CN4[R] | 36 | SPR_SEN_AIN2 | A0 | LPADC0 | － | Analog | I | 0.7 | I | － | I | － | I | － | CXD5602GG | － | － | － | － | － | － | 1.05
CN4[R] | 38 | CN4[R] | 38 |  |  | CN4[R] | 38 | CN4[R] | 38 | SPR_SEN_AIN3 | A1 | LPADC1 | － | Analog | I | 0.7 | I | － | I | － | I | － | CXD5602GG | － | － | － | － | － | － | 1.05
CN4[R] | 40 | CN4[R] | 40 |  |  | CN4[R] | 40 | CN4[R] | 40 | SPR_SEN_AIN4 | A2 | LPADC2 | － | Analog | I | 0.7 | I | － | I | － | I | － | CXD5602GG | － | － | － | － | － | － | 1.05
CN4[R] | 42 | CN4[R] | 42 |  |  | CN4[R] | 42 | CN4[R] | 42 | SPR_SEN_AIN5 | A3 | LPADC3 | － | Analog | I | 0.7 | I | － | I | － | I | － | CXD5602GG | － | － | － | － | － | － | 1.05
CN4[R] | 44 | CN4[R] | 44 |  |  | CN4[R] | 44 | CN4[R] | 44 | SPR_SEN_AIN0 | A4 | HPADC0 | － | Analog | I | 1.4 | I | － | I | － | I | － | CXD5602GG | － | － | － | － | － | － | 2.5
CN4[R] | 46 | CN4[R] | 46 |  |  | CN4[R] | 46 | CN4[R] | 46 | SPR_SEN_AIN1 | A5 | HPADC1 | － | Analog | I | 1.4 | I | － | I | － | I | － | CXD5602GG | － | － | － | － | － | － | 2.5
CN4[R] | 48 | CN4[R] | 48 |  |  | CN4[R] | 48 | CN4[R] | 48 | GND | － | － | － | Power | － | － | － | － | － | － | － | － | － | － | － | － | － | － | －
CN4[R] | 50 | CN4[R] | 50 |  |  | CN4[R] | 50 | CN4[R] | 50 | SPR_SPI3_CS1_X | D07 | PIN_SPI3_CS1_X | 39 | Digital | I/O | 1.8 | － | Hi-Z | － | Hi-Z | － | Hi-Z | CXD5602GG | SPI3_CS1_X | P1g | GPIO | SPI3_CS1_X | － | － | 2.5
CN4[R] | 52 | CN4[R] | 52 |  |  | CN4[R] | 52 | CN4[R] | 52 | SPR_SPI3_MOSI | D31 | PIN_SPI3_MOSI | 42 | Digital | I/O | 1.8 | － | Hi-Z | － | Hi-Z | － | Hi-Z | CXD5602GG | SPI3 | P1i | GPIO | SPI3_MOSI | － | － | 2.5
CN4[R] | 54 | CN4[R] | 54 |  |  | CN4[R] | 54 | CN4[R] | 54 | SPR_SPI3_SCK | D29 | PIN_SPI3_SCK | 41 | Digital | I/O | 1.8 | － | Hi-Z | － | Hi-Z | － | Hi-Z | CXD5602GG | SPI3 | P1i | GPIO | SPI3_SCK | － | － | 2.5
CN4[R] | 56 | CN4[R] | 56 |  |  | CN4[R] | 56 | CN4[R] | 56 | SPR_SPI3_MISO | D30 | PIN_SPI3_MISO | 43 | Digital | I/O | 1.8 | － | Hi-Z | － | Hi-Z | － | Hi-Z | CXD5602GG | SPI3 | P1i | GPIO | SPI3_MISO | － | － | 2.5
CN4[R] | 58 | CN4[R] | 58 |  |  | CN4[R] | 58 | CN4[R] | 58 | SPR_SPI3_CS0_X | D32 | PIN_SPI3_CS0_X | 38 | Digital | I/O | 1.8 | － | Hi-Z | － | Hi-Z | － | Hi-Z | CXD5602GG | SPI3_CS0_X | P1f | GPIO | SPI3_CS0_X | － | － | 2.5
CN4[R] | 60 | CN4[R] | 60 |  |  | CN4[R] | 60 | CN4[R] | 60 | SPR_RTC_IRQ_OUT | D41 | PIN_RTC_IRQ_OUT | 4 | Digital | I/O | 1.8 | － | Hi-Z | － | Hi-Z | － | Hi-Z | CXD5602GG | RTC_IRQ_OUT | P12 | GPIO | RTC_IRQ_OUT | RTC_IRQ_OUT (Open Drain) | GPIO | 2.5
CN4[R] | 62 | CN4[R] | 62 |  |  | CN4[R] | 62 | CN4[R] | 62 | SPR_USB_DM | － | － | － | Analog | I/O | 3.3 | － | － | － | － | － | － | CXD5602GG | － | － | － | － | － | － | 5.25
CN4[R] | 64 | CN4[R] | 64 |  |  | CN4[R] | 64 | CN4[R] | 64 | SPR_USB_DP | － | － | － | Analog | I/O | 3.3 | － | － | － | － | － | － | CXD5602GG | － | － | － | － | － | － | 5.25
CN4[R] | 66 | CN4[R] | 66 |  |  | CN4[R] | 66 | CN4[R] | 66 | SPR_GPS_EXTLD | D39 | PIN_HIF_GPIO0 | 32 | Digital | I/O | 1.8 | － | Hi-Z | － | Hi-Z | － | Hi-Z | CXD5602GG | HIF_GPIO0 | P03 | GPIO | GPIO | GPIO | GPS_EXTLD | 2.5
CN4[R] | 68 | CN4[R] | 68 |  |  | CN4[R] | 68 | CN4[R] | 68 | GND | － | － | － | Power | － | － | － | － | － | － | － | － | － | － | － | － | － | － | －
CN4[R] | 70 | CN4[R] | 70 |  |  | CN4[R] | 70 | CN4[R] | 70 | ACP_GPO5 | － | － | － | Digital | O | 3.6-4.4 | O | Hi-Z | O | Low | O | Low | CXD5247GF | － | － | － | － | － | －
CN4[R] | 72 | CN4[R] | 72 |  |  | CN4[R] | 72 | CN4[R] | 72 | ACP_GPO6 | － | － | － | Digital | O | 3.6-4.4 | O | Hi-Z | O | Low | O | Low | CXD5247GF | － | － | － | － | － | － |  | ヘッドフォンミュート | Lowでミュート
CN4[R] | 74 | CN4[R] | 74 |  |  | CN4[R] | 74 | CN4[R] | 74 | ACP_GPO7 | － | － | － | Digital | O | 3.6-4.4 | O | Hi-Z | O | Low | O | Low | CXD5247GF | － | － | － | － | － | －
CN4[R] | 76 | CN4[R] | 76 |  |  | CN4[R] | 76 | CN4[R] | 76 | ACP_VSYS | － | － | － | Power | I/O | 3.6-4.4 | I/O | － | I/O | － | I/O | － | － | － | － | － | － | － | － | 7
CN4[R] | 78 | CN4[R] | 78 |  |  | CN4[R] | 78 | CN4[R] | 78 | ACP_VSYS | － | － | － | Power | I/O | 3.6-4.4 | I/O | － | I/O | － | I/O | － | － | － | － | － | － | － | － | 7
CN4[R] | 80 | CN4[R] | 80 |  |  | CN4[R] | 80 | CN4[R] | 80 | GND | － | － | － | Power | － | － | － | － | － | － | － | － | － | － | － | － | － | － | －
CN4[R] | 82 | CN4[R] | 82 |  |  | CN4[R] | 82 | CN4[R] | 82 | SPR_SDIO_CD | D36 | PIN_SDIO_CD | 87 | Digital | I/O | 1.8 | － | Hi-Z | － | Hi-Z | I | High | CXD5602GG | SDIOB | P1s | GPIO | SDIO_CD | GPIO | GPIO | 2.5
CN4[R] | 84 | CN4[R] | 84 |  |  | CN4[R] | 84 | CN4[R] | 84 | SPR_I2C2_SDA | － | PIN_SPI0_MISO | 20 | Digital | I/O | 1.8 | － | High | － | High | I | High | CXD5602GG | SPI0B | P17 | GPIO | I2C2_BDT | SPI0_MISO | － | 2.5
CN4[R] | 86 | CN4[R] | 86 |  |  | CN4[R] | 86 | CN4[R] | 86 | SPR_I2C2_SCL | － | PIN_SPI0_MOSI | 19 | Digital | I/O | 1.8 | － | High | I/O | － | I | High | CXD5602GG | SPI0B | P17 | GPIO | I2C2_BCK | SPI0_MOSI | － | 2.5
CN4[R] | 88 | CN4[R] | 88 |  |  | CN4[R] | 88 | CN4[R] | 88 | ACP_GPO0 | － | － | － | Digital | O | 3.6-4.4 | O | Hi-Z | O | Hi-Z | O | Hi-Z | CXD5247GF | － | － | － | － | － | －
CN4[R] | 90 | CN4[R] | 90 |  |  | CN4[R] | 90 | CN4[R] | 90 | ACP_GPO1 | － | － | － | Digital | O | 3.6-4.4 | O | Hi-Z | O | Low | O | Low | CXD5247GF | － | － | － | － | － | － |  | オーディオ3.3V出力 | Highで出力
CN4[R] | 92 | CN4[R] | 92 |  |  | CN4[R] | 92 | CN4[R] | 92 | ACP_GPO2 | － | － | － | Digital | O | 3.6-4.4 | O | Hi-Z | O | Low | O | Low | CXD5247GF | － | － | － | － | － | － |  | LTE用電源出力 （LTE拡張ボードのみ） | Highで出力
CN4[R] | 94 | CN4[R] | 94 |  |  | CN4[R] | 94 | CN4[R] | 94 | ACP_GPO3 | － | － | － | Digital | O | 3.6-4.4 | O | Hi-Z | O | Low | O | Low | CXD5247GF | － | － | － | － | － | － |  | メインボード側からのLTE用電源出力 （LTE拡張ボードのみ） | Highで出力
CN4[R] | 96 | CN4[R] | 96 |  |  | CN4[R] | 96 | CN4[R] | 96 | SWOCLK | － | － | － | Digital | O | 1.8 | － | Hi-Z | － | Hi-Z | － | Hi-Z | CXD5602GG | － | － | － | － | － | － | 2.5
CN4[R] | 98 | CN4[R] | 98 |  |  | CN4[R] | 98 | CN4[R] | 98 | SWO | － | － | － | Digital | O | 1.8 | － | Hi-Z | － | Hi-Z | － | Hi-Z | CXD5602GG | － | － | － | － | － | － | 2.5
CN4[R] | 100 | CN4[R] | 100 |  |  | CN4[R] | 100 | CN4[R] | 100 | GND | － | － | － | Power | － | － | － | － | － | － | － | － | － | － | － | － | － | － | －
D7 | [9 empty] | SPR_I2S1_BCK | LED0 | PIN_I2S1_BCK | 97 | Digital | I/O | 1.8 | － | Hi-Z | － | Hi-Z | － | Hi-Z | CXD5602GG | I2S1 | P1w | GPIO | I2S1_BCK | － | GPIO | 2.5
D6 | [9 empty] | SPR_I2S1_LRCK | LED1 | PIN_I2S1_LRCK | 98 | Digital | I/O | 1.8 | － | Hi-Z | － | Hi-Z | － | Hi-Z | CXD5602GG | I2S1 | P1w | GPIO | I2S1_LRCK | － | GPIO | 2.5
D5 | [9 empty] | SPR_I2S1_DATA_IN | LED2 | PIN_I2S1_DATA_IN | 99 | Digital | I/O | 1.8 | － | Hi-Z | － | Hi-Z | － | Hi-Z | CXD5602GG | I2S1 | P1w | GPIO | I2S1_DATA_IN | － | GPIO | 2.5
D4 | [9 empty] | SPR_I2S1_DATA_OUT | LED3 | PIN_I2S1_DATA_OUT | 100 | Digital | I/O | 1.8 | － | Hi-Z | － | Hi-Z | － | Hi-Z | CXD5602GG | I2S1 | P1w | GPIO | I2S1_DATA_OUT | － | GPIO | 2.5
|  | JP3 | 1 | [6 empty] | NC | － | － | － | － | － | － | － | － | － | － | － | － | － | － | － | － | － | － | －
|  | JP3 | 2 | [6 empty] | VDD_LVS | － | － | － | Power | O | 5/3.3 | O | － | O | － | O | － | － | － | － | － | － | － | －
|  | JP3 | 3 | [6 empty] | XRS_PWON | － | － | － | Digital | I/O | 3.3 | I/O | － | I/O | － | I/O | － | － | － | － | － | － | － | － | 7
|  | JP3 | 4 |  |  | CN9 | 5 | CN9 | 5 | 3.3V | － | － | － | Power | O | 3.3 | O | － | O | － | O | － | － | － | － | － | － | － | －
|  | JP3 | 5 |  |  | CN9 | 1 | CN9 | 1 | MAIN_POWER | － | － | － | Power | I/O | 5 | I/O | － | I/O | － | I/O | － | － | － | － | － | － | － | － | 6
|  | JP3 | 6 |  |  | CN9 | 2 | CN9 | 2 | GND | － | － | － | Power | － | － | － | － | － | － | － | － | － | － | － | － | － | － | －
|  | JP3 | 7 |  |  | CN9 | 6 | CN9 | 6 | GND | － | － | － | Power | － | － | － | － | － | － | － | － | － | － | － | － | － | － | －
|  | JP3 | 8 | [6 empty] | 5V_IN_PIN | － | － | － | － | － | － | － | － | － | － | － | － | － | － | － | － | － | － | －
|  | JP4 | 1 | [6 empty] | SPR_SEN_AIN2 | A0 | LPADC0 | － | Analog | I | ～5 | I | － | I | － | I | － | CXD5602GG | － | － | SEN_AIN2 | SEN_AIN2 | SEN_AIN2 | SEN_AIN2 | 7.5
|  | JP4 | 2 |  |  |  |  | CN6 | 2 | SPR_SEN_AIN3 | A1 | LPADC1 | － | Analog | I | ～5 | I | － | I | － | I | － | CXD5602GG | － | － | SEN_AIN3 | SEN_AIN3 | SEN_AIN3 | SEN_AIN3 | 7.5
|  | JP4 | 3 |  |  |  |  | CN6 | 1 | SPR_SEN_AIN4 | A2 | LPADC2 | － | Analog | I | ～5 | I | － | I | － | I | － | CXD5602GG | － | － | SEN_AIN4 | SEN_AIN4 | SEN_AIN4 | SEN_AIN4 | 7.5
|  | JP4 | 4 | [6 empty] | SPR_SEN_AIN5 | A3 | LPADC3 | － | Analog | I | ～5 | I | － | I | － | I | － | CXD5602GG | － | － | SEN_AIN5 | SEN_AIN5 | SEN_AIN5 | SEN_AIN5 | 7.5
|  | JP4 | 5 |  |  | CN9 | 4 | CN9 | 4 | SPR_SEN_AIN0 | A4 | HPADC0 | － | Analog | I | ～5 | I | － | I | － | I | － | CXD5602GG | － | － | SEN_AIN0 | SEN_AIN0 | SEN_AIN0 | SEN_AIN0 | 8.9
|  | JP4 | 6 |  |  | CN9 | 3 | CN9 | 3 | SPR_SEN_AIN1 | A5 | HPADC1 | － | Analog | I | ～5 | I | － | I | － | I | － | CXD5602GG | － | － | SEN_AIN1 | SEN_AIN1 | SEN_AIN1 | SEN_AIN1 | 8.9
|  | JP2 | 1 |  |  |  |  | CN6 | 12 | I2C0_SCL | D15 | PIN_I2C0_BCK | 44 | Digital | I/O | 5/3.3 | － | High | I | High | I | High | CXD5602GG | I2C0 | P1j | GPIO | I2C0_BCK | － | － | 7
|  | JP2 | 2 |  |  |  |  | CN6 | 11 | I2C0_SDA | D14 | PIN_I2C0_BDT | 45 | Digital | I/O | 5/3.3 | － | High | I | High | I | High | CXD5602GG | I2C0 | P1j | GPIO | I2C0_BDT | － | － | 7
|  | JP2 | 3 | [6 empty] | AREF | － | － | － | － | O | 5/3.3 | O | High | O | High | O | High | － | － | － | － | － | － | －
|  | JP2 | 4 | [6 empty] | GND | － | － | － | － | － | － | － | － | － | － | － | － | － | － | － | － | － | － | －
|  | JP2 | 5 | [6 empty] | SPI4_SCK | D13 | PIN_SPI4_SCK | 72 | Digital | I/O | 5/3.3 | － | Hi-Z | － | Hi-Z | － | Hi-Z | CXD5602GG | SPI4 | P1o | GPIO | SPI4_SCK | － | GPIO | 7
|  | JP2 | 6 | [6 empty] | SPI4_MISO | D12 | PIN_SPI4_MISO | 74 | Digital | I/O | 5/3.3 | － | Hi-Z | － | Hi-Z | － | Hi-Z | CXD5602GG | SPI4 | P1o | GPIO | SPI4_MISO | － | GPIO | 7
|  | JP2 | 7 | [6 empty] | SPI4_MOSI | D11 | PIN_SPI4_MOSI | 73 | Digital | I/O | 5/3.3 | － | Hi-Z | － | Hi-Z | － | Hi-Z | CXD5602GG | SPI4 | P1o | GPIO | SPI4_MOSI | － | GPIO | 7
|  | JP2 | 8 | [6 empty] | SPI4_CS_X | D10 | PIN_SPI4_CS_X | 71 | Digital | I/O | 5/3.3 | － | Hi-Z | － | Hi-Z | － | Hi-Z | CXD5602GG | SPI4 | P1o | GPIO | SPI4_CS_X | － | GPIO | 7
|  | JP2 | 9 |  |  | CN9 | 13 | CN9 | 13 | PWM2 | D09 | PIN_PWM2 | 48 | Digital | I/O | 5/3.3 | － | Hi-Z | － | Hi-Z | － | Hi-Z | CXD5602GG | PWMB | P1l | GPIO | PWM2 | I2C1_BCK | － | 7
|  | JP2 | 10 | [6 empty] | SPI2_MISO | D08 | PIN_SPI2_MISO | 30 | Digital | I/O | 5/3.3 | － | Hi-Z | － | Hi-Z | － | Hi-Z | CXD5602GG | SPI2B | P01 | GPIO | SPI2_MISO | UART0_RTS | GPIO | 7
|  | JP13 | 1 | [6 empty] | SPI3_CS1_X | D07 | PIN_SPI3_CS1_X | 39 | Digital | I/O | 5/3.3 | － | Hi-Z | － | Hi-Z | － | Hi-Z | CXD5602GG | SPI3_CS1_X | P1g | GPIO | SPI3_CS1_X | － | － | 7
|  | JP13 | 2 |  |  | CN9 | 9 | CN9 | 9 | PWM0 | D06 | PIN_PWM0 | 46 | Digital | I/O | 5/3.3 | － | Hi-Z | － | Hi-Z | － | Hi-Z | CXD5602GG | PWMA | P1k | GPIO | PWM0 | － | － | 7
|  | JP13 | 3 |  |  | CN9 | 11 | CN9 | 11 | PWM1 | D05 | PIN_PWM1 | 47 | Digital | I/O | 5/3.3 | － | Hi-Z | － | Hi-Z | － | Hi-Z | CXD5602GG | PWMA | P1k | GPIO | PWM1 | GPIO | － | 7
|  | JP13 | 4 | [6 empty] | SPI2_MOSI | D04 | PIN_SPI2_MOSI | 29 | Digital | I/O | 5/3.3 | － | Hi-Z | － | Hi-Z | － | Hi-Z | CXD5602GG | SPI2B | P01 | GPIO | SPI2_MOSI | UART0_CTS | GPIO | 7
|  | JP13 | 5 |  |  | CN9 | 15 | CN9 | 15 | PWM3 | D03 | PIN_PWM3 | 49 | Digital | I/O | 5/3.3 | － | Hi-Z | － | Hi-Z | － | Hi-Z | CXD5602GG | PWMB | P1l | GPIO | PWM3 | I2C1_BDT | － | 7
|  | JP13 | 6 |  |  | CN9 | 7 | CN9 | 7 | HIF_IRQ_OUT | D02 | PIN_HIF_IRQ_OUT | 31 | Digital | I/O | 5/3.3 | － | Hi-Z | － | Hi-Z | － | Hi-Z | CXD5602GG | HIF_IRQ_OUT | P02 | GPIO | HIF_IRQ_OUT | HIF_IRQ_OUT (Open Drain) | GNSS_1PPS_OUT | 7
|  | JP13 | 7 |  |  |  |  | CN6 | 14 | UART2_TX | D01 | PIN_UART2_TX | 67 | Digital | I/O | 5/3.3 | － | Hi-Z | － | Hi-Z | － | Hi-Z | CXD5602GG | UART2 | P1n | GPIO | UART2_TX | － | GPIO | 7
|  | JP13 | 8 |  |  |  |  | CN6 | 13 | UART2_RX | D00 | PIN_UART2_RX | 68 | Digital | I/O | 5/3.3 | － | Hi-Z | － | Hi-Z | － | Hi-Z | CXD5602GG | UART2 | P1n | GPIO | UART2_RX | － | GPIO | 7
|  | JP10 | 1 |  |  |  |  | CN6 | 15 | GND | － | － | － | Power | － | － | － | － | － | － | － | － | － | － | － | － | － | － | －
|  | JP10 | 2 |  |  |  |  | CN6 | 16 | UART_SEL | － | － | － | Digital | I | 5/3.3 | I | － | I | － | I | － | － | － | － | － | － | － | － |  |  | UART2の選択信号
|  | JP10 | 3 | [6 empty] | ACP_MICD | － | － | － | Analog | I | － | I | － | I | － | I | － | CXD5247GF | － | － | － | － | － | －
|  | JP10 | 4 | [6 empty] | ACP_MICC | － | － | － | Analog | I | － | I | － | I | － | I | － | CXD5247GF | － | － | － | － | － | －
|  | JP10 | 5 | [6 empty] | ACP_MICBIASB | － | － | － | Analog | O | 2 | O | － | O | － | O | － | CXD5247GF | － | － | － | － | － | －
|  | JP10 | 6 | [6 empty] | ACP_MICBIASB | － | － | － | Analog | O | 2 | O | － | O | － | O | － | CXD5247GF | － | － | － | － | － | －
|  | JP10 | 7 | [6 empty] | AGND_MIC | － | － | － | Power | － | － | － | － | － | － | － | － | － | － | － | － | － | － | －
|  | JP10 | 8 | [6 empty] | AGND_MIC | － | － | － | Power | － | － | － | － | － | － | － | － | － | － | － | － | － | － | －
|  | JP10 | 9 |  |  | CN6 | 1 | CN6 | 3 | ACP_MICB | － | － | － | Analog | I | － | I | － | I | － | I | － | CXD5247GF | － | － | － | － | － | －
|  | JP10 | 10 |  |  | CN6 | 2 | CN6 | 4 | ACP_MICA | － | － | － | Analog | I | － | I | － | I | － | I | － | CXD5247GF | － | － | － | － | － | －
|  | JP10 | 11 |  |  | CN6 | 3 | CN6 | 5 | ACP_MICBIASA | － | － | － | Analog | O | 2 | O | － | O | － | O | － | CXD5247GF | － | － | － | － | － | －
|  | JP10 | 12 |  |  | CN6 | 4 | CN6 | 6 | ACP_MICBIASA | － | － | － | Analog | O | 2 | O | － | O | － | O | － | CXD5247GF | － | － | － | － | － | －
|  | JP10 | 13 |  |  | CN6 | 5 | CN6 | 7 | AGND_MIC | － | － | － | Power | － | － | － | － | － | － | － | － | － | － | － | － | － | － | －
|  | JP10 | 14 |  |  | CN6 | 6 | CN6 | 8 | AGND_MIC | － | － | － | Power | － | － | － | － | － | － | － | － | － | － | － | － | － | － | －
|  | JP10 | 15 |  |  | CN6 | 7 | CN6 | 9 | 1.8V | － | － | － | Power | O | 1.8 | O | － | O | － | O | － | － | － | － | － | － | － | －
|  | JP10 | 16 |  |  | CN6 | 8 | CN6 | 10 | ACP_CLK_DMIC | － | － | － | Digital | O | 1.8 | O | Hi-Z | O | Hi-Z | O | Hi-Z | CXD5247GF | － | － | － | － | － | －
[6 empty] | CN9 | 8 | CN9 | 8 | SPI3_SCK | D29 | PIN_SPI3_SCK | 41 | Digital | I/O | 5/3.3 | － | Hi-Z | － | Hi-Z | － | Hi-Z | CXD5602GG | SPI3 | P1i | GPIO | SPI3_SCK | － | － | 7
[6 empty] | CN9 | 10 | CN9 | 10 | SPI3_MISO | D30 | PIN_SPI3_MISO | 43 | Digital | I/O | 5/3.3 | － | Hi-Z | － | Hi-Z | － | Hi-Z | CXD5602GG | SPI3 | P1i | GPIO | SPI3_MISO | － | － | 7
[6 empty] | CN9 | 12 | CN9 | 12 | SPI3_MOSI | D31 | PIN_SPI3_MOSI | 42 | Digital | I/O | 5/3.3 | － | Hi-Z | － | Hi-Z | － | Hi-Z | CXD5602GG | SPI3 | P1i | GPIO | SPI3_MOSI | － | － | 7
[6 empty] | CN9 | 14 | CN9 | 14 | SPI3_CS0_X | D32 | PIN_SPI3_CS0_X | 38 | Digital | I/O | 5/3.3 | － | Hi-Z | － | Hi-Z | － | Hi-Z | CXD5602GG | SPI3_CS0_X | P1f | GPIO | SPI3_CS0_X | － | － | 7
[6 empty] | CN9 | 16 | CN9 | 16 | SPI3_CS1_X | D07 | PIN_SPI3_CS1_X | 39 | Digital | I/O | 5/3.3 | － | Hi-Z | － | Hi-Z | － | Hi-Z | CXD5602GG | SPI3_CS1_X | P1g | GPIO | SPI3_CS1_X | － | － | 7
[6 empty] | S1 | 81 | S1 | 81 | SPR_SDIO_CMDDIR | D33 | PIN_SDIO_CMDDIR | 89 | Digital | I/O | 1.8 | － | Hi-Z | － | Hi-Z | O | Hi-Z | CXD5602GG | SDIOC | P1t | GPIO | SDIO_CMDDIR | GPIO | GPIO | 2.5
f

## 公開履歴
日付 | 内容
2020.11.13 | 第一稿
2021.4.14 | ACP_GPO1～7のArduinoおよびSDK起動後の初期値を訂正。 XRST(SPR_RST_X)の各初期値を訂正。
2021.12.20 | CXD5247GFに接続されるピンの電圧範囲を3.6-4.4Vに訂正。 MCLKの電源投入後およびAruduino起動後の初期値を訂正。
2022.9.7 | SPR_SPI2_SCKのArduinoIDE上の名称を訂正。
2024.3.21 | メインボードのLED0～3とLTE拡張ボードのS1を追加
2024.6.6 | LTE(LM2)追加。Refとピン番号の書式を変更。拡張ボードとLTEボードのオーディオ関係ピンを追加。