## Pin List
Ref |  |  |  | Pin No. | Name on schematic | Name on ArduinoIDE | Name on SDK | Pin No. on SDK ピン番号 | Type | dir | Voltage | After turning on the power |  | After starting Arduino |  | After starting SDK |  | Connection | Pin group |  | CXD5602GG pin function |  |  |  | Maximum absolute rating Voltage(V) | Features on the extension board | explanation
Main | Ext | Cam | LTE | [8 empty] | dir | Init val | dir | init val | dir | init val |  | Mode name | doc. | mode0 | mode1 | mode2 | mode3
JP1 |  |  |  | 1 | GND | － | － | － | Power | － | － | － | － | － | － | － | － | － | － | － | － | － | － | －
JP1 |  |  |  | 2 | UART2_TX | D01 | PIN_UART2_TXD | 67 | Digital | I/O | 1.8 | － | Hi-Z | － | Hi-Z | － | Hi-Z | CXD5602GG | UART2 | P1n | GPIO | UART2_TXD | － | GPIO | 2.5
JP1 |  |  |  | 3 | UART2_RX | D00 | PIN_UART2_RXD | 68 | Digital | I/O | 1.8 | － | Hi-Z | － | Hi-Z | － | Hi-Z | CXD5602GG | UART2 | P1n | GPIO | UART2_RXD | － | GPIO | 2.5
JP1 |  |  |  | 4 | UART2_RTS | D28 | PIN_UART2_RTS | 70 | Digital | I/O | 1.8 | － | Hi-Z | － | Hi-Z | － | Hi-Z | CXD5602GG | UART2 | P1n | GPIO | UART2_RTS | － | GPIO | 2.5
JP1 |  |  |  | 5 | UART2_CTS | D27 | PIN_UART2_CTS | 69 | Digital | I/O | 1.8 | － | Hi-Z | － | Hi-Z | － | Hi-Z | CXD5602GG | UART2 | P1n | GPIO | UART2_CTS | － | GPIO | 2.5
JP1 |  |  |  | 6 | I2S0_BCK | D26 | PIN_I2S0_BCK | 93 | Digital | I/O | 1.8 | － | Hi-Z | － | Hi-Z | － | Hi-Z | CXD5602GG | I2S0 | P1v | GPIO | I2S0_BCK | － | GPIO | 2.5
JP1 |  |  |  | 7 | I2S0_LRCK | D25 | PIN_I2S0_LRCK | 94 | Digital | I/O | 1.8 | － | Hi-Z | － | Hi-Z | － | Hi-Z | CXD5602GG | I2S0 | P1v | GPIO | I2S0_LRCK | － | GPIO | 2.5
JP1 |  |  |  | 8 | SPI5_CS_X | D24 | PIN_SPI5_CS_X | 76 | Digital | I/O | 1.8 | － | Hi-Z | － | Hi-Z | － | Hi-Z | CXD5602GG | EMMCA | P1p | GPIO | EMMC_CMD | SPI5_CS_X | GPIO | 2.5
JP1 |  |  |  | 9 | SPI5_SCK | D23 | PIN_SPI5_SCK | 75 | Digital | I/O | 1.8 | － | Hi-Z | － | Hi-Z | － | Hi-Z | CXD5602GG | EMMCA | P1p | GPIO | EMMC_CLK | SPI5_SCK | GPIO | 2.5
JP1 |  |  |  | 10 | 3.3V | － | － | － | Power | O | 3.3 | O | － | O | － | O | － | － | － | － | － | － | － | －
JP1 |  |  |  | 11 | 1.8V | － | － | － | Power | O | 1.8 | O | － | O | － | O | － | － | － | － | － | － | － | －
JP1 |  |  |  | 12 | SEN_IRQ | D22 | PIN_SEN_IRQ_IN | 37 | Digital | I/O | 1.8 | － | Hi-Z | － | Hi-Z | － | Hi-Z | CXD5602GG | SEN_IRQ_IN | P1e | GPIO | SEN_IRQ_IN | － | － | 2.5
JP1 |  |  |  | 13 | SEN_AIN4 | A2 | LPADC2 | － | Analog | I | ～0.7 | I | － | I | － | I | － | CXD5602GG |  | － | － | － | － | － | 1.05
JP2 |  |  |  | 1 | XRST | － | (SPR_RST_X) | － | Digital | O | 1.8 | － | Low | O | High | O | High | CXD5602GG | － | － | － | － | － | －
JP2 |  |  |  | 2 | 1.8V | － | － | － | Power | O | 1.8 | O | － | O | － | O | － | － | － | － | － | － | － | －
JP2 |  |  |  | 3 | 3.7V(4.0V) | － | － | － | Power | I/O | 3.6-4.4 | O | － | O | － | O | － | － | － | － | － | － | － | － | 7
JP2 |  |  |  | 4 | GPIO | D21 | PIN_EMMC_DATA3 | 80 | Digital | I/O | 1.8 | － | Hi-Z | － | Hi-Z | － | Hi-Z | CXD5602GG | EMMCB | P1q | GPIO | EMMC_DATA3 | － | GPIO | 2.5
JP2 |  |  |  | 5 | GPIO | D20 | PIN_EMMC_DATA2 | 79 | Digital | I/O | 1.8 | － | Hi-Z | － | Hi-Z | － | Hi-Z | CXD5602GG | EMMCB | P1q | GPIO | EMMC_DATA2 | － | GPIO | 2.5
JP2 |  |  |  | 6 | I2S0_DATA_IN | D19 | PIN_I2S0_DATA_IN | 95 | Digital | I/O | 1.8 | － | Hi-Z | － | Hi-Z | － | Hi-Z | CXD5602GG | I2S0 | P1v | GPIO | I2S0_DATA_IN | － | GPIO | 2.5
JP2 |  |  |  | 7 | I2S0_DATA_OUT | D18 | PIN_I2S0_DATA_OUT | 96 | Digital | I/O | 1.8 | － | Hi-Z | － | Hi-Z | － | Hi-Z | CXD5602GG | I2S0 | P1v | GPIO | I2S0_DATA_OUT | － | GPIO | 2.5
JP2 |  |  |  | 8 | SPR_SPI5_MISO | D17 | PIN_SPI5_MISO | 78 | Digital | I/O | 1.8 | － | Hi-Z | － | Hi-Z | － | Hi-Z | CXD5602GG | EMMCA | P1p | GPIO | EMMC_DATA1 | SPI5_MISO | GPIO | 2.5
JP2 |  |  |  | 9 | SPR_SPI5_MOSI | D16 | PIN_SPI5_MOSI | 77 | Digital | I/O | 1.8 | － | Hi-Z | － | Hi-Z | － | Hi-Z | CXD5602GG | EMMCA | P1p | GPIO | EMMC_DATA0 | SPI5_MOSI | GPIO | 2.5
JP2 |  |  |  | 10 | GND | － | － | － | Power | － | － | － | － | － | － | － | － | － | － | － | － | － | － | －
JP2 |  |  |  | 11 | I2C0_SCL | D15 | PIN_I2C0_BCK | 44 | Digital | I/O | 1.8 | － | High | I | High | I | High | CXD5602GG | I2C0 | P1j | GPIO | I2C0_BCK | － | － | 2.5
JP2 |  |  |  | 12 | I2C0_SDA | D14 | PIN_I2C0_BDT | 45 | Digital | I/O | 1.8 | － | High | I | High | I | High | CXD5602GG | I2C0 | P1j | GPIO | I2C0_BDT | － | － | 2.5
JP2 |  |  |  | 13 | SEN_AIN5 | A3 | LPADC3 | － | Analog | I | ～0.7 | I | － | I | － | I | － | CXD5602GG | － | － | － | － | － | － | 1.05
CN5 |  | CN1 |  | 1 | MCLK | － | － | － | Digital | O | 1.8 | － | － | O | Hi-Z | O | Hi-Z | 26MHz TCXO | － | － | － | － | － | － | 2.5
CN5 |  | CN1 |  | 2 | GND | － | － | － | Power | － | － | － | － | － | － | － | － | － | － | － | － | － | － | －
CN5 |  | CN1 |  | 3 | I2C_SDA | － | PIN_SPI0_MISO | 20 | Digital | I/O | 1.8 | － | High | － | High | I | High | CXD5602GG | I2C2 | P17 | GPIO | I2C2_BDT | SPI0_MISO | GPIO | 2.5
CN5 |  | CN1 |  | 4 | I2C_SCL | － | PIN_SPI0_MOSI | 19 | Digital | I/O | 1.8 | － | High | － | High | I | High | CXD5602GG | I2C2 | P17 | GPIO | I2C2_BCK | SPI0_MOSI | GPIO | 2.5
CN5 |  | CN1 |  | 5 | XRS | D35 | PIN_SDIO_DIR1_3 | 91 | Digital | I/O | 1.8 | － | Hi-Z | － | Hi-Z | － | Hi-Z | CXD5602GG | SDIOC | P1t | GPIO | SDIO_DIR1_3 | GPIO | GPIO | 2.5
CN5 |  | CN1 |  | 6 | PWDN | D34 | PIN_SDIO_DIR0 | 90 | Digital | I/O | 1.8 | － | Hi-Z | － | Hi-Z | － | Hi-Z | CXD5602GG | SDIOC | P1t | GPIO | SDIO_DIR0 | GPIO | GPIO | 2.5
CN5 |  | CN1 |  | 7 | LDO_EN | － | (ACP_GPO4) | － | Digital | O | 3.6-4.4 | O | Hi-Z | O | Low | O | Low | CXD5247GF | － | － | － | － | － | －
CN5 |  | CN1 |  | 8 | VDD_3.7V | － | － | － | Power | O | 3.6-4.4 | O | － | O | － | O | － | － | － | － | － | － | － | －
CN5 |  | CN1 |  | 9 | IS_DATA4 | － | PIN_IS_DATA4 | 63 | Digital | I/O | 1.8 | － | Hi-Z | － | Hi-Z | I | － | CXD5602GG | IS | P1m | GPIO | IS_DATA4 | GPIO | GPIO | 2.5
CN5 |  | CN1 |  | 10 | IS_DATA6 | － | PIN_IS_DATA6 | 65 | Digital | I/O | 1.8 | － | Hi-Z | － | Hi-Z | I | － | CXD5602GG | IS | P1m | GPIO | IS_DATA6 | GPIO | GPIO | 2.5
CN5 |  | CN1 |  | 11 | IS_DATA0 | － | PIN_IS_DATA0 | 59 | Digital | I/O | 1.8 | － | Hi-Z | － | Hi-Z | I | － | CXD5602GG | IS | P1m | GPIO | IS_DATA0 | GPIO | GPIO | 2.5
CN5 |  | CN1 |  | 12 | IS_DATA7 | － | PIN_IS_DATA7 | 66 | Digital | I/O | 1.8 | － | Hi-Z | － | Hi-Z | I | － | CXD5602GG | IS | P1m | GPIO | IS_DATA7 | GPIO | GPIO | 2.5
CN5 |  | CN1 |  | 13 | IS_DATA5 | － | PIN_IS_DATA5 | 64 | Digital | I/O | 1.8 | － | Hi-Z | － | Hi-Z | I | － | CXD5602GG | IS | P1m | GPIO | IS_DATA5 | GPIO | GPIO | 2.5
CN5 |  | CN1 |  | 14 | IS_DATA2 | － | PIN_IS_DATA2 | 61 | Digital | I/O | 1.8 | － | Hi-Z | － | Hi-Z | I | － | CXD5602GG | IS | P1m | GPIO | IS_DATA2 | GPIO | GPIO | 2.5
CN5 |  | CN1 |  | 15 | IS_HSYNC | － | PIN_IS_HSYNC | 58 | Digital | I/O | 1.8 | － | Hi-Z | － | Hi-Z | I | － | CXD5602GG | IS | P1m | GPIO | IS_HSYNC | GPIO | GPIO | 2.5
CN5 |  | CN1 |  | 16 | IS_DATA3 | － | PIN_IS_DATA3 | 62 | Digital | I/O | 1.8 | － | Hi-Z | － | Hi-Z | I | － | CXD5602GG | IS | P1m | GPIO | IS_DATA3 | GPIO | GPIO | 2.5
CN5 |  | CN1 |  | 17 | IS_VSYNC | － | PIN_IS_VSYNC | 57 | Digital | I/O | 1.8 | － | Hi-Z | － | Hi-Z | I | － | CXD5602GG | IS | P1m | GPIO | IS_VSYNC | GPIO | GPIO | 2.5
CN5 |  | CN1 |  | 18 | IS_DATA1 | － | PIN_IS_DATA1 | 60 | Digital | I/O | 1.8 | － | Hi-Z | － | Hi-Z | I | － | CXD5602GG | IS | P1m | GPIO | IS_DATA1 | GPIO | GPIO | 2.5
CN5 |  | CN1 |  | 19 | GND | － | － | － | Power | － | － | － | － | － | － | － | － | － | － | － | － | － | － | －
CN5 |  | CN1 |  | 20 | IS_CLK | － | PIN_IS_CLK | 56 | Digital | I | 1.8 | I | － | I | － | I | － | CXD5602GG | IS | P1m | GPIO | IS_CLK | GPIO | GPIO | 2.5
CN4[L] | CN4[L] |  | CN4[L] | 1 | 3.3V_AU | － | － | － | Power | O | 3.3 | I | － | I | － | I | － | － | － | － | － | － | － | －
CN4[L] | CN4[L] |  | CN4[L] | 3 | 3.3V_AU | － | － | － | Power | O | 3.3 | I | － | I | － | I | － | － | － | － | － | － | － | －
CN4[L] | CN4[L] |  | CN4[L] | 5 | ACP_MICA | － | － | － | Analog | I | － | I | － | I | － | I | － | CXD5247GF | － | － | － | － | － | －
CN4[L] | CN4[L] |  | CN4[L] | 7 | ACP_MICB | － | － | － | Analog | I | － | I | － | I | － | I | － | CXD5247GF | － | － | － | － | － | －
CN4[L] | CN4[L] |  | CN4[L] | 9 | ACP_MICC | － | － | － | Analog | I | － | I | － | I | － | I | － | CXD5247GF | － | － | － | － | － | －
CN4[L] | CN4[L] |  | CN4[L] | 11 | ACP_MICD | － | － | － | Analog | I | － | I | － | I | － | I | － | CXD5247GF | － | － | － | － | － | －
CN4[L] | CN4[L] |  | CN4[L] | 13 | ACP_MICBIASA | － | － | － | Analog | O | 2 | O | － | O | － | O | － | CXD5247GF | － | － | － | － | － | －
CN4[L] | CN4[L] |  | CN4[L] | 15 | ACP_MICBIASB | － | － | － | Analog | O | 2 | O | － | O | － | O | － | CXD5247GF | － | － | － | － | － | －
CN4[L] | CN4[L] |  | CN4[L] | 17 | AGND_MIC | － | － | － | Power | － | － | － | － | － | － | － | － | － | － | － | － | － | － | －
CN4[L] | CN4[L] |  | CN4[L] | 19 | SPR_I2C0_SCL | D15 | PIN_I2C0_BCK | 44 | Digital | I/O | 1.8 | － | High | I | High | I | High | CXD5602GG | I2C0 | P1j | GPIO | I2C0_BCK | － | － | 2.5
CN4[L] | CN4[L] |  | CN4[L] | 21 | SPR_I2C0_SDA | D14 | PIN_I2C0_BDT | 45 | Digital | I/O | 1.8 | － | High | I | High | I | High | CXD5602GG | I2C0 | P1j | GPIO | I2C0_BDT | － | － | 2.5
CN4[L] | CN4[L] |  | CN4[L] | 23 | SPR_SPI4_SCK | D13 | PIN_SPI4_SCK | 72 | Digital | I/O | 1.8 | － | Hi-Z | － | Hi-Z | － | Hi-Z | CXD5602GG | SPI4 | P1o | GPIO | SPI4_SCK | － | GPIO | 2.5
CN4[L] | CN4[L] |  | CN4[L] | 25 | SPR_SPI4_MISO | D12 | PIN_SPI4_MISO | 74 | Digital | I/O | 1.8 | － | Hi-Z | － | Hi-Z | － | Hi-Z | CXD5602GG | SPI4 | P1o | GPIO | SPI4_MISO | － | GPIO | 2.5
CN4[L] | CN4[L] |  | CN4[L] | 27 | SPR_SPI4_MOSI | D11 | PIN_SPI4_MOSI | 73 | Digital | I/O | 1.8 | － | Hi-Z | － | Hi-Z | － | Hi-Z | CXD5602GG | SPI4 | P1o | GPIO | SPI4_MOSI | － | GPIO | 2.5
CN4[L] | CN4[L] |  | CN4[L] | 29 | SPR_SPI4_CS_X | D10 | PIN_SPI4_CS_X | 71 | Digital | I/O | 1.8 | － | Hi-Z | － | Hi-Z | － | Hi-Z | CXD5602GG | SPI4 | P1o | GPIO | SPI4_CS_X | － | GPIO | 2.5
CN4[L] | CN4[L] |  | CN4[L] | 31 | SPR_PWM2 | D09 | PIN_PWM2 | 48 | Digital | I/O | 1.8 | － | Hi-Z | － | Hi-Z | － | Hi-Z | CXD5602GG | PWMB | P1l | GPIO | PWM2 | I2C1_BCK | － | 2.5
CN4[L] | CN4[L] |  | CN4[L] | 33 | SPR_I2S0_LRCK | D25 | PIN_I2S0_LRCK | 94 | Digital | I/O | 1.8 | － | Hi-Z | － | Hi-Z | － | Hi-Z | CXD5602GG | I2S0 | P1v | GPIO | I2S0_LRCK | － | GPIO | 2.5
CN4[L] | CN4[L] |  | CN4[L] | 35 | GND | － | － | － | Power | － | － | － | － | － | － | － | － | － | － | － | － | － | － | －
CN4[L] | CN4[L] |  | CN4[L] | 37 | SPR_I2S0_DATA_OUT | D18 | PIN_I2S0_DATA_OUT | 96 | Digital | I/O | 1.8 | － | Hi-Z | － | Hi-Z | － | Hi-Z | CXD5602GG | I2S0 | P1v | GPIO | I2S0_DATA_OUT | － | GPIO | 2.5
CN4[L] | CN4[L] |  | CN4[L] | 39 | SPR_PWM0 | D06 | PIN_PWM0 | 46 | Digital | I/O | 1.8 | － | Hi-Z | － | Hi-Z | － | Hi-Z | CXD5602GG | PWMA | P1k | GPIO | PWM0 | － | － | 2.5
CN4[L] | CN4[L] |  | CN4[L] | 41 | SPR_PWM1 | D05 | PIN_PWM1 | 47 | Digital | I/O | 1.8 | － | Hi-Z | － | Hi-Z | － | Hi-Z | CXD5602GG | PWMA | P1k | GPIO | PWM1 | GPIO | － | 2.5
CN4[L] | CN4[L] |  | CN4[L] | 43 | SPR_I2S0_DATA_IN | D19 | PIN_I2S0_DATA_IN | 95 | Digital | I/O | 1.8 | － | Hi-Z | － | Hi-Z | － | Hi-Z | CXD5602GG | I2S0 | P1v | GPIO | I2S0_DATA_IN | － | GPIO | 2.5
CN4[L] | CN4[L] |  | CN4[L] | 45 | SPR_PWM3 | D03 | PIN_PWM3 | 49 | Digital | I/O | 1.8 | － | Hi-Z | － | Hi-Z | － | Hi-Z | CXD5602GG | PWMB | P1l | GPIO | PWM3 | I2C1_BDT | － | 2.5
CN4[L] | CN4[L] |  | CN4[L] | 47 | SPR_I2S0_BCK | D26 | PIN_I2S0_BCK | 93 | Digital | I/O | 1.8 | － | Hi-Z | － | Hi-Z | － | Hi-Z | CXD5602GG | I2S0 | P1v | GPIO | I2S0_BCK | － | GPIO | 2.5
CN4[L] | CN4[L] |  | CN4[L] | 49 | SPR_UART2_TX | D01 | PIN_UART2_TX | 67 | Digital | I/O | 1.8 | － | Hi-Z | － | Hi-Z | － | Hi-Z | CXD5602GG | UART2 | P1n | GPIO | UART2_TX | － | GPIO | 2.5
CN4[L] | CN4[L] |  | CN4[L] | 51 | SPR_UART2_RX | D00 | PIN_UART2_RX | 68 | Digital | I/O | 1.8 | － | Hi-Z | － | Hi-Z | － | Hi-Z | CXD5602GG | UART2 | P1n | GPIO | UART2_RX | － | GPIO | 2.5
CN4[L] | CN4[L] |  | CN4[L] | 53 | SPR_UART2_RTS | D28 | PIN_UART2_RTS | 70 | Digital | I/O | 1.8 | － | Hi-Z | － | Hi-Z | － | Hi-Z | CXD5602GG | UART2 | P1n | GPIO | UART2_RTS | － | GPIO | 2.5
CN4[L] | CN4[L] |  | CN4[L] | 55 | SPR_UART2_CTS | D27 | PIN_UART2_CTS | 69 | Digital | I/O | 1.8 | － | Hi-Z | － | Hi-Z | － | Hi-Z | CXD5602GG | UART2 | P1n | GPIO | UART2_CTS | － | GPIO | 2.5
CN4[L] | CN4[L] |  | CN4[L] | 57 | SPR_EMMC_CLK | D23 | PIN_EMMC_CLK | 75 | Digital | I/O | 1.8 | － | Hi-Z | － | Hi-Z | － | Hi-Z | CXD5602GG | EMMCＡ | P1p | GPIO | EMMC_CLK | SPI5_SCK | GPIO | 2.5
CN4[L] | CN4[L] |  | CN4[L] | 59 | SPR_EMMC_CMD | D24 | PIN_EMMC_CMD | 76 | Digital | I/O | 1.8 | － | Hi-Z | － | Hi-Z | － | Hi-Z | CXD5602GG | EMMCＡ | P1p | GPIO | EMMC_CMD | SPI5_CS_X | GPIO | 2.5
CN4[L] | CN4[L] |  | CN4[L] | 61 | SPR_EMMC_DATA0 | D16 | PIN_EMMC_DATA0 | 77 | Digital | I/O | 1.8 | － | Hi-Z | － | Hi-Z | － | Hi-Z | CXD5602GG | EMMCＡ | P1p | GPIO | EMMC_DATA0 | SPI5_MOSI | GPIO | 2.5
CN4[L] | CN4[L] |  | CN4[L] | 63 | SPR_EMMC_DATA1 | D17 | PIN_EMMC_DATA1 | 78 | Digital | I/O | 1.8 | － | Hi-Z | － | Hi-Z | － | Hi-Z | CXD5602GG | EMMCＡ | P1p | GPIO | EMMC_DATA1 | SPI5_MISO | GPIO | 2.5
CN4[L] | CN4[L] |  | CN4[L] | 65 | SPR_EMMC_DATA2 | D20 | PIN_EMMC_DATA2 | 79 | Digital | I/O | 1.8 | － | Hi-Z | － | Hi-Z | － | Hi-Z | CXD5602GG | EMMCＢ | P1q | GPIO | EMMC_DATA2 | － | GPIO | 2.5
CN4[L] | CN4[L] |  | CN4[L] | 67 | SPR_EMMC_DATA3 | D21 | PIN_EMMC_DATA3 | 80 | Digital | I/O | 1.8 | － | Hi-Z | － | Hi-Z | － | Hi-Z | CXD5602GG | EMMCＢ | P1q | GPIO | EMMC_DATA3 | － | GPIO | 2.5
CN4[L] | CN4[L] |  | CN4[L] | 69 | GND | － | － | － | Power | － | － | － | － | － | － | － | － | － | － | － | － | － | － | －
CN4[L] | CN4[L] |  | CN4[L] | 71 | SPR_SPI2_SCK | D43 | PIN_SPI2_SCK | 28 | Digital | I/O | 1.8 | － | Hi-Z | － | Hi-Z | － | Hi-Z | CXD5602GG | SPI2A | P00 | GPIO | SPI2_SCK | UART0_RXD | I2C3_BDT | 2.5
CN4[L] | CN4[L] |  | CN4[L] | 73 | SPR_SPI2_MISO | D08 | PIN_SPI2_MISO | 30 | Digital | I/O | 1.8 | － | Hi-Z | － | Hi-Z | － | Hi-Z | CXD5602GG | SPI2B | P01 | GPIO | SPI2_MISO | UART0_RTS | GPIO | 2.5
CN4[L] | CN4[L] |  | CN4[L] | 75 | SPR_SPI2_MOSI | D04 | PIN_SPI2_MOSI | 29 | Digital | I/O | 1.8 | － | Hi-Z | － | Hi-Z | － | Hi-Z | CXD5602GG | SPI2B | P01 | GPIO | SPI2_MOSI | UART0_CTS | GPIO | 2.5
CN4[L] | CN4[L] |  | CN4[L] | 77 | SPR_SPI2_CS_X | D42 | PIN_SPI2_CS_X | 27 | Digital | I/O | 1.8 | － | Hi-Z | － | Hi-Z | － | Hi-Z | CXD5602GG | SPI2A | P00 | GPIO | SPI2_CS_X | UART0_TXD | I2C3_BCK | 2.5
CN4[L] | CN4[L] |  | CN4[L] | 79 | 1.8V | － | － | － | Power | O | 1.8 | O | － | O | － | O | － | － | － | － | － | － | －
CN4[L] | CN4[L] |  | CN4[L] | 81 | SPR_SDIO_CMDDIR | D33 | PIN_SDIO_CMDDIR | 89 | Digital | I/O | 1.8 | － | Hi-Z | － | Hi-Z | O | Hi-Z | CXD5602GG | SDIOC | P1t | GPIO | SDIO_CMDDIR | GPIO | GPIO | 2.5
CN4[L] | CN4[L] |  | CN4[L] | 83 | SPR_SDIO_CLK | D38 | PIN_SDIO_CLK | 81 | Digital | I/O | 1.8 | － | Hi-Z | － | Hi-Z | O | Low | CXD5602GG | SDIOA | P1u | GPIO | SDIO_CLK | SPI5_SCK | GPIO | 2.5
CN4[L] | CN4[L] |  | CN4[L] | 85 | SPR_SDIO_CMD | － | PIN_SDIO_CMD | 82 | Digital | I/O | 1.8 | － | Hi-Z | － | Hi-Z | O | Hi-Z | CXD5602GG | SDIOA | P1r | GPIO | SDIO_CMD | SPI5_CS_X | GPIO | 2.5
CN4[L] | CN4[L] |  | CN4[L] | 87 | SPR_SDIO_DATA0 | － | PIN_SDIO_DATA0 | 83 | Digital | I/O | 1.8 | － | Hi-Z | － | Hi-Z | O | Low | CXD5602GG | SDIOA | P1r | GPIO | SDIO_DATA0 | SPI5_MOSI | GPIO | 2.5
CN4[L] | CN4[L] |  | CN4[L] | 89 | SPR_SDIO_DATA1 | － | PIN_SDIO_DATA1 | 84 | Digital | I/O | 1.8 | － | Hi-Z | － | Hi-Z | O | Low | CXD5602GG | SDIOA | P1r | GPIO | SDIO_DATA1 | SPI5_MISO | GPIO | 2.5
CN4[L] | CN4[L] |  | CN4[L] | 91 | SPR_SDIO_DATA2 | － | PIN_SDIO_DATA2 | 85 | Digital | I/O | 1.8 | － | Hi-Z | － | Hi-Z | O | Low | CXD5602GG | SDIOA | P1r | GPIO | SDIO_DATA2 | GPIO | GPIO | 2.5
CN4[L] | CN4[L] |  | CN4[L] | 93 | SPR_SDIO_DATA3 | － | PIN_SDIO_DATA3 | 86 | Digital | I/O | 1.8 | － | Hi-Z | － | Hi-Z | O | Low | CXD5602GG | SDIOA | P1r | GPIO | SDIO_DATA3 | GPIO | GPIO | 2.5
CN4[L] | CN4[L] |  | CN4[L] | 95 | GND | － | － | － | Power | － | － | － | － | － | － | － | － | － | － | － | － | － | － | －
CN4[L] | CN4[L] |  | CN4[L] | 97 | SPR_SDIO_WP | D37 | PIN_SDIO_WP | 88 | Digital | I/O | 1.8 | － | Hi-Z | － | Hi-Z | － | Hi-Z | CXD5602GG | SDIOB | P1s | GPIO | SDIO_WP | GPIO | GPIO | 2.5
CN4[L] | CN4[L] |  | CN4[L] | 99 | GND | － | － | － | Power | － | － | － | － | － | － | － | － | － | － | － | － | － | － | －
CN4[R] | CN4[R] |  | CN4[R] | 2 | 5V | － | － | － | Power | I/O | 5 | O | － | O | － | O | － | － | － | － | － | － | － | － | 6
CN4[R] | CN4[R] |  | CN4[R] | 4 | 5V | － | － | － | Power | I/O | 5 | O | － | O | － | O | － | － | － | － | － | － | － | － | 6
CN4[R] | CN4[R] |  | CN4[R] | 6 | ACP_SPAP | － | － | － | Analog | O | 3.3 | － | Hi-Z | － | Hi-Z | － | Hi-Z | CXD5247GF | － | － | － | － | － | －
CN4[R] | CN4[R] |  | CN4[R] | 8 | ACP_SPAN | － | － | － | Analog | O | 3.3 | － | Hi-Z | － | Hi-Z | － | Hi-Z | CXD5247GF | － | － | － | － | － | －
CN4[R] | CN4[R] |  | CN4[R] | 10 | ACP_SPBN | － | － | － | Analog | O | 3.3 | － | Hi-Z | － | Hi-Z | － | Hi-Z | CXD5247GF | － | － | － | － | － | －
CN4[R] | CN4[R] |  | CN4[R] | 12 | ACP_SPBP | － | － | － | Analog | O | 3.3 | － | Hi-Z | － | Hi-Z | － | Hi-Z | CXD5247GF | － | － | － | － | － | －
CN4[R] | CN4[R] |  | CN4[R] | 14 | AGND_DRV | － | － | － | Power | － | － | － | － | － | － | － | － | － | － | － | － | － | － | －
CN4[R] | CN4[R] |  | CN4[R] | 16 | SPR_SWDIO | － | － | － | Digital | I/O | 1.8 | － | Hi-Z | － | Hi-Z | － | Hi-Z | CXD5602GG | － | － | － | － | － | － | 2.5
CN4[R] | CN4[R] |  | CN4[R] | 18 | SPR_SWDCLK | － | － | － | Digital | I | 1.8 | I | Hi-Z | I | Hi-Z | I | Hi-Z | CXD5602GG | － | － | － | － | － | － | 2.5
CN4[R] | CN4[R] |  | CN4[R] | 20 | ACP_CLK_DMIC | － | － | － | Digital | O | 1.8 | O | Hi-Z | O | Hi-Z | O | Hi-Z | CXD5247GF | － | － | － | － | － | －
CN4[R] | CN4[R] |  | CN4[R] | 22 | XRS_PWON | － | － | － | Power | I/O | 3.3 | I/O | Low | I/O | Low | I/O | Low | CXD5247GF | － | － | － | － | － | － | 7
CN4[R] | CN4[R] |  | CN4[R] | 24 | SPR_GNSS_1PPS_OUT | D44 | PIN_GNSS_1PPS_OUT | 6 | Digital | I/O | 1.8 | － | Hi-Z | － | Hi-Z | － | Hi-Z | CXD5602GG | GNSS_1PPS_OUT | P14 | GPIO | GNSS_1PPS_OUT | CPU_WDT | CPU_WDT (Open Drain) | 2.5
CN4[R] | CN4[R] |  | CN4[R] | 26 | SPR_SEN_IRQ_IN | D22 | PIN_SEN_IRQ_IN | 37 | Digital | I/O | 1.8 | － | Hi-Z | － | Hi-Z | － | Hi-Z | CXD5602GG | SEN_IRQ_IN | P1e | SEN_IRQ_IN | SEN_IRQ_IN | SEN_IRQ_IN | SEN_IRQ_IN | 2.5
CN4[R] | CN4[R] |  | CN4[R] | 28 | SPR_HIF_IRQ_OUT | D02 | PIN_HIF_IRQ_OUT | 31 | Digital | I/O | 1.8 | － | Hi-Z | － | Hi-Z | － | Hi-Z | CXD5602GG | HIFIRQ | P02 | GPIO | HIF_IRQ_OUT | HIF_IRQ_OUT (Open Drain) | GNSS_1PPS_OUT | 2.5
CN4[R] | CN4[R] |  | CN4[R] | 30 | GND | － | － | － | Power | － | － | － | － | － | － | － | － | － | － | － | － | － | － | －
CN4[R] | CN4[R] |  | CN4[R] | 32 | SPR_RST_X | － | － | － | Digital | O | 1.8 | － | Low | O | High | O | High | CXD5602GG | － | － | － | － | － | －
CN4[R] | CN4[R] |  | CN4[R] | 34 | SPR_AP_CLK | D40 | PIN_AP_CLK | 5 | Digital | I/O | 1.8 | － | Hi-Z | － | Hi-Z | － | Hi-Z | CXD5602GG | AP_CLK | P13 | GPIO | AP_CLK | PMU_WDT | PMU_WDT (Open Drain) | 2.5
CN4[R] | CN4[R] |  | CN4[R] | 36 | SPR_SEN_AIN2 | A0 | LPADC0 | － | Analog | I | 0.7 | I | － | I | － | I | － | CXD5602GG | － | － | － | － | － | － | 1.05
CN4[R] | CN4[R] |  | CN4[R] | 38 | SPR_SEN_AIN3 | A1 | LPADC1 | － | Analog | I | 0.7 | I | － | I | － | I | － | CXD5602GG | － | － | － | － | － | － | 1.05
CN4[R] | CN4[R] |  | CN4[R] | 40 | SPR_SEN_AIN4 | A2 | LPADC2 | － | Analog | I | 0.7 | I | － | I | － | I | － | CXD5602GG | － | － | － | － | － | － | 1.05
CN4[R] | CN4[R] |  | CN4[R] | 42 | SPR_SEN_AIN5 | A3 | LPADC3 | － | Analog | I | 0.7 | I | － | I | － | I | － | CXD5602GG | － | － | － | － | － | － | 1.05
CN4[R] | CN4[R] |  | CN4[R] | 44 | SPR_SEN_AIN0 | A4 | HPADC0 | － | Analog | I | 1.4 | I | － | I | － | I | － | CXD5602GG | － | － | － | － | － | － | 2.5
CN4[R] | CN4[R] |  | CN4[R] | 46 | SPR_SEN_AIN1 | A5 | HPADC1 | － | Analog | I | 1.4 | I | － | I | － | I | － | CXD5602GG | － | － | － | － | － | － | 2.5
CN4[R] | CN4[R] |  | CN4[R] | 48 | GND | － | － | － | Power | － | － | － | － | － | － | － | － | － | － | － | － | － | － | －
CN4[R] | CN4[R] |  | CN4[R] | 50 | SPR_SPI3_CS1_X | D07 | PIN_SPI3_CS1_X | 39 | Digital | I/O | 1.8 | － | Hi-Z | － | Hi-Z | － | Hi-Z | CXD5602GG | SPI3_CS1_X | P1g | GPIO | SPI3_CS1_X | － | － | 2.5
CN4[R] | CN4[R] |  | CN4[R] | 52 | SPR_SPI3_MOSI | D31 | PIN_SPI3_MOSI | 42 | Digital | I/O | 1.8 | － | Hi-Z | － | Hi-Z | － | Hi-Z | CXD5602GG | SPI3 | P1i | GPIO | SPI3_MOSI | － | － | 2.5
CN4[R] | CN4[R] |  | CN4[R] | 54 | SPR_SPI3_SCK | D29 | PIN_SPI3_SCK | 41 | Digital | I/O | 1.8 | － | Hi-Z | － | Hi-Z | － | Hi-Z | CXD5602GG | SPI3 | P1i | GPIO | SPI3_SCK | － | － | 2.5
CN4[R] | CN4[R] |  | CN4[R] | 56 | SPR_SPI3_MISO | D30 | PIN_SPI3_MISO | 43 | Digital | I/O | 1.8 | － | Hi-Z | － | Hi-Z | － | Hi-Z | CXD5602GG | SPI3 | P1i | GPIO | SPI3_MISO | － | － | 2.5
CN4[R] | CN4[R] |  | CN4[R] | 58 | SPR_SPI3_CS0_X | D32 | PIN_SPI3_CS0_X | 38 | Digital | I/O | 1.8 | － | Hi-Z | － | Hi-Z | － | Hi-Z | CXD5602GG | SPI3_CS0_X | P1f | GPIO | SPI3_CS0_X | － | － | 2.5
CN4[R] | CN4[R] |  | CN4[R] | 60 | SPR_RTC_IRQ_OUT | D41 | PIN_RTC_IRQ_OUT | 4 | Digital | I/O | 1.8 | － | Hi-Z | － | Hi-Z | － | Hi-Z | CXD5602GG | RTC_IRQ_OUT | P12 | GPIO | RTC_IRQ_OUT | RTC_IRQ_OUT (Open Drain) | GPIO | 2.5
CN4[R] | CN4[R] |  | CN4[R] | 62 | SPR_USB_DM | － | － | － | Analog | I/O | 3.3 | － | － | － | － | － | － | CXD5602GG | － | － | － | － | － | － | 5.25
CN4[R] | CN4[R] |  | CN4[R] | 64 | SPR_USB_DP | － | － | － | Analog | I/O | 3.3 | － | － | － | － | － | － | CXD5602GG | － | － | － | － | － | － | 5.25
CN4[R] | CN4[R] |  | CN4[R] | 66 | SPR_GPS_EXTLD | D39 | PIN_HIF_GPIO0 | 32 | Digital | I/O | 1.8 | － | Hi-Z | － | Hi-Z | － | Hi-Z | CXD5602GG | HIF_GPIO0 | P03 | GPIO | GPIO | GPIO | GPS_EXTLD | 2.5
CN4[R] | CN4[R] |  | CN4[R] | 68 | GND | － | － | － | Power | － | － | － | － | － | － | － | － | － | － | － | － | － | － | －
CN4[R] | CN4[R] |  | CN4[R] | 70 | ACP_GPO5 | － | － | － | Digital | O | 3.6-4.4 | O | Hi-Z | O | Low | O | Low | CXD5247GF | － | － | － | － | － | －
CN4[R] | CN4[R] |  | CN4[R] | 72 | ACP_GPO6 | － | － | － | Digital | O | 3.6-4.4 | O | Hi-Z | O | Low | O | Low | CXD5247GF | － | － | － | － | － | － |  | Headphone mute | Mute at Low
CN4[R] | CN4[R] |  | CN4[R] | 74 | ACP_GPO7 | － | － | － | Digital | O | 3.6-4.4 | O | Hi-Z | O | Low | O | Low | CXD5247GF | － | － | － | － | － | －
CN4[R] | CN4[R] |  | CN4[R] | 76 | ACP_VSYS | － | － | － | Power | I/O | 3.6-4.4 | I/O | － | I/O | － | I/O | － | － | － | － | － | － | － | － | 7
CN4[R] | CN4[R] |  | CN4[R] | 78 | ACP_VSYS | － | － | － | Power | I/O | 3.6-4.4 | I/O | － | I/O | － | I/O | － | － | － | － | － | － | － | － | 7
CN4[R] | CN4[R] |  | CN4[R] | 80 | GND | － | － | － | Power | － | － | － | － | － | － | － | － | － | － | － | － | － | － | －
CN4[R] | CN4[R] |  | CN4[R] | 82 | SPR_SDIO_CD | D36 | PIN_SDIO_CD | 87 | Digital | I/O | 1.8 | － | Hi-Z | － | Hi-Z | I | High | CXD5602GG | SDIOB | P1s | GPIO | SDIO_CD | GPIO | GPIO | 2.5
CN4[R] | CN4[R] |  | CN4[R] | 84 | SPR_I2C2_SDA | － | PIN_SPI0_MISO | 20 | Digital | I/O | 1.8 | － | High | － | High | I | High | CXD5602GG | SPI0B | P17 | GPIO | I2C2_BDT | SPI0_MISO | － | 2.5
CN4[R] | CN4[R] |  | CN4[R] | 86 | SPR_I2C2_SCL | － | PIN_SPI0_MOSI | 19 | Digital | I/O | 1.8 | － | High | I/O | － | I | High | CXD5602GG | SPI0B | P17 | GPIO | I2C2_BCK | SPI0_MOSI | － | 2.5
CN4[R] | CN4[R] |  | CN4[R] | 88 | ACP_GPO0 | － | － | － | Digital | O | 3.6-4.4 | O | Hi-Z | O | Hi-Z | O | Hi-Z | CXD5247GF | － | － | － | － | － | －
CN4[R] | CN4[R] |  | CN4[R] | 90 | ACP_GPO1 | － | － | － | Digital | O | 3.6-4.4 | O | Hi-Z | O | Low | O | Low | CXD5247GF | － | － | － | － | － | － |  | Audio 3.3V output | Output at High
CN4[R] | CN4[R] |  | CN4[R] | 92 | ACP_GPO2 | － | － | － | Digital | O | 3.6-4.4 | O | Hi-Z | O | Low | O | Low | CXD5247GF | － | － | － | － | － | － |  | Power output for LTE （Only LTE extension） | Output at High
CN4[R] | CN4[R] |  | CN4[R] | 94 | ACP_GPO3 | － | － | － | Digital | O | 3.6-4.4 | O | Hi-Z | O | Low | O | Low | CXD5247GF | － | － | － | － | － | － |  | LTE power output from the main board （Only LTE extension） | Output at High
CN4[R] | CN4[R] |  | CN4[R] | 96 | SWOCLK | － | － | － | Digital | O | 1.8 | － | Hi-Z | － | Hi-Z | － | Hi-Z | CXD5602GG | － | － | － | － | － | － | 2.5
CN4[R] | CN4[R] |  | CN4[R] | 98 | SWO | － | － | － | Digital | O | 1.8 | － | Hi-Z | － | Hi-Z | － | Hi-Z | CXD5602GG | － | － | － | － | － | － | 2.5
CN4[R] | CN4[R] |  | CN4[R] | 100 | GND | － | － | － | Power | － | － | － | － | － | － | － | － | － | － | － | － | － | － | －
D7 |  |  |  |  | SPR_I2S1_BCK | LED0 | PIN_I2S1_BCK | 97 | Digital | I/O | 1.8 | － | Hi-Z | － | Hi-Z | － | Hi-Z | CXD5602GG | I2S1 | P1w | GPIO | I2S1_BCK | － | GPIO | 2.5
D6 |  |  |  |  | SPR_I2S1_LRCK | LED1 | PIN_I2S1_LRCK | 98 | Digital | I/O | 1.8 | － | Hi-Z | － | Hi-Z | － | Hi-Z | CXD5602GG | I2S1 | P1w | GPIO | I2S1_LRCK | － | GPIO | 2.5
D5 |  |  |  |  | SPR_I2S1_DATA_IN | LED2 | PIN_I2S1_DATA_IN | 99 | Digital | I/O | 1.8 | － | Hi-Z | － | Hi-Z | － | Hi-Z | CXD5602GG | I2S1 | P1w | GPIO | I2S1_DATA_IN | － | GPIO | 2.5
D4 |  |  |  |  | SPR_I2S1_DATA_OUT | LED3 | PIN_I2S1_DATA_OUT | 100 | Digital | I/O | 1.8 | － | Hi-Z | － | Hi-Z | － | Hi-Z | CXD5602GG | I2S1 | P1w | GPIO | I2S1_DATA_OUT | － | GPIO | 2.5
| JP3 |  |  | 1 | NC | － | － | － | － | － | － | － | － | － | － | － | － | － | － | － | － | － | － | －
| JP3 |  |  | 2 | VDD_LVS | － | － | － | Power | O | 5/3.3 | O | － | O | － | O | － | － | － | － | － | － | － | －
| JP3 |  |  | 3 | XRS_PWON | － | － | － | Digital | I/O | 3.3 | I/O | － | I/O | － | I/O | － | － | － | － | － | － | － | － | 7
| JP3 |  |  | 4 | 3.3V | － | － | － | Power | O | 3.3 | O | － | O | － | O | － | － | － | － | － | － | － | －
| JP3 |  |  | 5 | MAIN_POWER | － | － | － | Power | I/O | 5 | I/O | － | I/O | － | I/O | － | － | － | － | － | － | － | － | 6
| JP3 |  |  | 6 | GND | － | － | － | Power | － | － | － | － | － | － | － | － | － | － | － | － | － | － | －
| JP3 |  |  | 7 | GND | － | － | － | Power | － | － | － | － | － | － | － | － | － | － | － | － | － | － | －
| JP3 |  |  | 8 | 5V_IN_PIN | － | － | － | － | － | － | － | － | － | － | － | － | － | － | － | － | － | － | －
| JP4 |  |  | 1 | SPR_SEN_AIN2 | A0 | LPADC0 | － | Analog | I | ～5 | I | － | I | － | I | － | CXD5602GG | － | － | SEN_AIN2 | SEN_AIN2 | SEN_AIN2 | SEN_AIN2 | 7.5
| JP4 |  |  | 2 | SPR_SEN_AIN3 | A1 | LPADC1 | － | Analog | I | ～5 | I | － | I | － | I | － | CXD5602GG | － | － | SEN_AIN3 | SEN_AIN3 | SEN_AIN3 | SEN_AIN3 | 7.5
| JP4 |  |  | 3 | SPR_SEN_AIN4 | A2 | LPADC2 | － | Analog | I | ～5 | I | － | I | － | I | － | CXD5602GG | － | － | SEN_AIN4 | SEN_AIN4 | SEN_AIN4 | SEN_AIN4 | 7.5
| JP4 |  |  | 4 | SPR_SEN_AIN5 | A3 | LPADC3 | － | Analog | I | ～5 | I | － | I | － | I | － | CXD5602GG | － | － | SEN_AIN5 | SEN_AIN5 | SEN_AIN5 | SEN_AIN5 | 7.5
| JP4 |  |  | 5 | SPR_SEN_AIN0 | A4 | HPADC0 | － | Analog | I | ～5 | I | － | I | － | I | － | CXD5602GG | － | － | SEN_AIN0 | SEN_AIN0 | SEN_AIN0 | SEN_AIN0 | 8.9
| JP4 |  |  | 6 | SPR_SEN_AIN1 | A5 | HPADC1 | － | Analog | I | ～5 | I | － | I | － | I | － | CXD5602GG | － | － | SEN_AIN1 | SEN_AIN1 | SEN_AIN1 | SEN_AIN1 | 8.9
| JP2 |  |  | 1 | I2C0_SCL | D15 | PIN_I2C0_BCK | 44 | Digital | I/O | 5/3.3 | － | High | I | High | I | High | CXD5602GG | I2C0 | P1j | GPIO | I2C0_BCK | － | － | 7
| JP2 |  |  | 2 | I2C0_SDA | D14 | PIN_I2C0_BDT | 45 | Digital | I/O | 5/3.3 | － | High | I | High | I | High | CXD5602GG | I2C0 | P1j | GPIO | I2C0_BDT | － | － | 7
| JP2 |  |  | 3 | AREF | － | － | － | － | O | 5/3.3 | O | High | O | High | O | High | － | － | － | － | － | － | －
| JP2 |  |  | 4 | GND | － | － | － | － | － | － | － | － | － | － | － | － | － | － | － | － | － | － | －
| JP2 |  |  | 5 | SPI4_SCK | D13 | PIN_SPI4_SCK | 72 | Digital | I/O | 5/3.3 | － | Hi-Z | － | Hi-Z | － | Hi-Z | CXD5602GG | SPI4 | P1o | GPIO | SPI4_SCK | － | GPIO | 7
| JP2 |  |  | 6 | SPI4_MISO | D12 | PIN_SPI4_MISO | 74 | Digital | I/O | 5/3.3 | － | Hi-Z | － | Hi-Z | － | Hi-Z | CXD5602GG | SPI4 | P1o | GPIO | SPI4_MISO | － | GPIO | 7
| JP2 |  |  | 7 | SPI4_MOSI | D11 | PIN_SPI4_MOSI | 73 | Digital | I/O | 5/3.3 | － | Hi-Z | － | Hi-Z | － | Hi-Z | CXD5602GG | SPI4 | P1o | GPIO | SPI4_MOSI | － | GPIO | 7
| JP2 |  |  | 8 | SPI4_CS_X | D10 | PIN_SPI4_CS_X | 71 | Digital | I/O | 5/3.3 | － | Hi-Z | － | Hi-Z | － | Hi-Z | CXD5602GG | SPI4 | P1o | GPIO | SPI4_CS_X | － | GPIO | 7
| JP2 |  |  | 9 | PWM2 | D09 | PIN_PWM2 | 48 | Digital | I/O | 5/3.3 | － | Hi-Z | － | Hi-Z | － | Hi-Z | CXD5602GG | PWMB | P1l | GPIO | PWM2 | I2C1_BCK | － | 7
| JP2 |  |  | 10 | SPI2_MISO | D08 | PIN_SPI2_MISO | 30 | Digital | I/O | 5/3.3 | － | Hi-Z | － | Hi-Z | － | Hi-Z | CXD5602GG | SPI2B | P01 | GPIO | SPI2_MISO | UART0_RTS | GPIO | 7
| JP13 |  |  | 1 | SPI3_CS1_X | D07 | PIN_SPI3_CS1_X | 39 | Digital | I/O | 5/3.3 | － | Hi-Z | － | Hi-Z | － | Hi-Z | CXD5602GG | SPI3_CS1_X | P1g | GPIO | SPI3_CS1_X | － | － | 7
| JP13 |  |  | 2 | PWM0 | D06 | PIN_PWM0 | 46 | Digital | I/O | 5/3.3 | － | Hi-Z | － | Hi-Z | － | Hi-Z | CXD5602GG | PWMA | P1k | GPIO | PWM0 | － | － | 7
| JP13 |  |  | 3 | PWM1 | D05 | PIN_PWM1 | 47 | Digital | I/O | 5/3.3 | － | Hi-Z | － | Hi-Z | － | Hi-Z | CXD5602GG | PWMA | P1k | GPIO | PWM1 | GPIO | － | 7
| JP13 |  |  | 4 | SPI2_MOSI | D04 | PIN_SPI2_MOSI | 29 | Digital | I/O | 5/3.3 | － | Hi-Z | － | Hi-Z | － | Hi-Z | CXD5602GG | SPI2B | P01 | GPIO | SPI2_MOSI | UART0_CTS | GPIO | 7
| JP13 |  |  | 5 | PWM3 | D03 | PIN_PWM3 | 49 | Digital | I/O | 5/3.3 | － | Hi-Z | － | Hi-Z | － | Hi-Z | CXD5602GG | PWMB | P1l | GPIO | PWM3 | I2C1_BDT | － | 7
| JP13 |  |  | 6 | HIF_IRQ_OUT | D02 | PIN_HIF_IRQ_OUT | 31 | Digital | I/O | 5/3.3 | － | Hi-Z | － | Hi-Z | － | Hi-Z | CXD5602GG | HIF_IRQ_OUT | P02 | GPIO | HIF_IRQ_OUT | HIF_IRQ_OUT (Open Drain) | GNSS_1PPS_OUT | 7
| JP13 |  |  | 7 | UART_TX | D01 | PIN_UART2_TX | 67 | Digital | I/O | 5/3.3 | － | Hi-Z | － | Hi-Z | － | Hi-Z | CXD5602GG | UART2 | P1n | GPIO | UART2_TX | － | GPIO | 7
| JP13 |  |  | 8 | UART_RX | D00 | PIN_UART2_RX | 68 | Digital | I/O | 5/3.3 | － | Hi-Z | － | Hi-Z | － | Hi-Z | CXD5602GG | UART2 | P1n | GPIO | UART2_RX | － | GPIO | 7
|  |  | CN9 | 1 | MAIN_POWER |  |  |  | Power | O | 4～5 | O | High | O | High | O | High | － | － | － | － | － | － | －
|  |  | CN9 | 2 | GND |  |  |  | Power | － | － | － | High | － | High | － | High | － | － | － | － | － | － | －
|  |  | CN9 | 3 | SPR_SEN_AIN1 | A5 | HPADC1 | － | Analog | I | ~5 | I | － | I | － | I | Hi-Z | CXD5602GG | － | － | － | － | － | － | 8.9
|  |  | CN9 | 4 | SPR_SEN_AIN0 | A4 | HPADC0 | － | Analog | I | ~5 | I | － | I | － | I | Hi-Z | CXD5602GG | － | － | － | － | － | － | 8.9
|  |  | CN9 | 5 | 3.3V |  |  |  | Power | O | 3.3 | O | － | O | － | O | － | － | － | － | － | － | － | －
|  |  | CN9 | 6 | GND |  |  |  | Power | － | － | － | － | － | － | － | － | － | － | － | － | － | － | －
|  |  | CN9 | 7 | HIF_IRQ_OUT | D02 | PIN_HIF_IRQ_OUT | 31 | Digital | I/O | 5/3.3 | － | Hi-Z | － | Hi-Z | － | Hi-Z | CXD5602GG | HIF_IRQ_OUT | P02 | GPIO | HIF_IRQ_OUT | HIF_IRQ_OUT (Open Drain) | GNSS_1PPS_OUT | 7
|  |  | CN9 | 8 | SPI3_SCK | D29 | PIN_SPI3_SCK | 41 | Digital | I/O | 5/3.3 | － | Hi-Z | － | Hi-Z | － | Hi-Z | CXD5602GG | SPI3 | P1i | GPIO | SPI3_SCK | － | － | 7
|  |  | CN9 | 9 | PWM0 | D06 | PIN_PWM0 | 46 | Digital | I/O | 5/3.3 | － | Hi-Z | － | Hi-Z | － | Hi-Z | CXD5602GG | PWMA | P1k | GPIO | PWM0 | － | － | 7
|  |  | CN9 | 10 | SPI3_MISO | D30 | PIN_SPI3_MISO | 43 | Digital | I/O | 5/3.3 | － | Hi-Z | － | Hi-Z | － | Hi-Z | CXD5602GG | SPI3 | P1i | GPIO | SPI3_MISO | － | － | 7
|  |  | CN9 | 11 | PWM1 | D05 | PIN_PWM1 | 47 | Digital | I/O | 5/3.3 | － | Hi-Z | － | Hi-Z | － | Hi-Z | CXD5602GG | PWMA | P1k | GPIO | PWM1 | GPIO | － | 7
|  |  | CN9 | 12 | SPI3_MOSI | D31 | PIN_SPI3_MOSI | 42 | Digital | I/O | 5/3.3 | － | Hi-Z | － | Hi-Z | － | Hi-Z | CXD5602GG | SPI3 | P1i | GPIO | SPI3_MOSI | － | － | 7
|  |  | CN9 | 13 | PWM2 | D09 | PIN_PWM2 | 48 | Digital | I/O | 5/3.3 | － | Hi-Z | － | Hi-Z | － | Hi-Z | CXD5602GG | PWMB | P1l | GPIO | PWM2 | I2C1_BCK | － | 7
|  |  | CN9 | 14 | SPI3_CS0_X | D32 | PIN_SPI3_CS0_X | 38 | Digital | I/O | 5/3.3 | － | Hi-Z | － | Hi-Z | － | Hi-Z | CXD5602GG | SPI3_CS0_X | P1f | GPIO | SPI3_CS0_X | － | － | 7
|  |  | CN9 | 15 | PWM3 | D03 | PIN_PWM3 | 49 | Digital | I/O | 5/3.3 | － | Hi-Z | － | Hi-Z | － | Hi-Z | CXD5602GG | PWMB | P1l | GPIO | PWM3 | I2C1_BDT | － | 7
|  |  | CN9 | 16 | SPI3_CS1_X | D07 | PIN_SPI3_CS1_X | 39 | Digital | I/O | 5/3.3 | － | Hi-Z | － | Hi-Z | － | Hi-Z | CXD5602GG | SPI3_CS1_X | P1g | GPIO | SPI3_CS1_X | － | － | 7
|  |  | S1 | 81 | SPR_SDIO_CMDDIR | D33 | PIN_SDIO_CMDDIR | 89 | Digital | I/O | 1.8 | － | Hi-Z | － | Hi-Z | O | Hi-Z | CXD5602GG | SDIOC | P1t | GPIO | SDIO_CMDDIR | GPIO | GPIO | 2.5

## Public history
Date | Contents
2020.11.13 | First draft.
2021.4.14 | Corrected the initial value of ACP_GPO1 to 7 after starting Arduino and SDK. Corrected each initial value of XRST (SPR_RST_X).
2021.12.20 | Corrected the voltage range of the pins connected to the CXD5247GF to 3.6-4.4V. Corrected the initial values after turning on the power of MCLK and after starting Aruduino.
2022.9.7 | Corrected the name of SPR_SPI2_SCK on ArduinoIDE.
2024.3.21 | Added LED0 to 3 on the main board and S1 on the LTE extension board.